## 8000 FrConv
| Дата: 2026- | БМРТ "МЕХАНИК СИЗОВ" \ F/V "MEKHANIK SIZOV"
РЕМОНТНАЯ ВЕДОМОСТЬ \ REPAIR SPECIFICATION
№пп | Объём ремонта, его характеристика и состав ремонтных работ |  | Объём работ |  | Материал | Примечание / Комментарии Заявки № Requisiton List No
| Механизм, оборудование, ТТД | Категория ремонта / Описание объёма ремонта | Ед.изм. | Кол-во
1. | 2. | 3. | 4. | 5. | 6. | 7.
8026 | Частотные преобразователи АВВ, VACON, VLT. | Произвести чистку, ТО, при необходимости настройку параметров. | шт. | 44
8027 | ПЧ сепараторов масла ГД | ACS880-01-04AS-5+BO56+C132+C229+E200; 500V; 4,8A | шт | 4
8028 | ПЧ сепараторов масла ДГ 1,2 | ACS880-01-02A1-5-+C132+C229+E200; 500V; 2,1A | шт | 4
8029 | ПЧ сепараторов ТТ, СТ | ACS880-01-03A4-5+BO56+C132+C229+E200; 500V; 2,4A | шт | 6
8030 | ПЧ DANFOSS комбинированного парового котла | T/C: FC-202P11KT7P55H5TG...11kW; 690V; 14,5A | шт | 2
8031 | ПЧ VAGON вспомогательного оборудлования | NXS00226-G5TOSSV-A1A2B50000+FL26+DPAP+DLRU; 18,5kW; 690V; 22A | шт | 13
8032 | ПЧ VAGON насосов заб. Воды РЦ | NXS01446-G5TOSSV-A1A2B50000+QGLM+FL26+DPAP+DLRU; 132kW; 690V; 144A | шт | 3
8033 | ПЧ АВВ насосов опреснительной установки осмас | ACS880-01-042A-7+B056+C131+C132+E201+P904; 690V; 42A | шт | 2
8034 | ПЧ АВВ насосов опреснительной установки осмас | ACS880-01-09A9-7+B056+C132+E201+P904; 690V; 9,9A | шт | 2
8035 | ПЧ АВВ насосов заб. Воды опреснительной установки осмас | ACS880-01-14A3-7+B056+C132+C229+E200; 690V; 14,3A | шт | 2
8036 | ПЧ VAGON насосов охлождения ГД | NXS00806-G5TOSSV-A1A2B50000+FL26+DPAP+DLRU; 75kW; 690V; 80A | шт | 6