## Эл.часть и Автоматика
№пп | Объём ремонта, его характеристика и состав ремонтных работ БМРТ "Березина" 2026г. |  | Объём работ |  | Материал | Примечание / Комментарии
| Механизм, оборудование / Месторасположение / Характеристики объекта ремонта (ТТД) | Категория ремонта / Описание объёма ремонта | Ед.изм. | Кол-во
1. | 2. | 3. | 4. | 5. | 6. | 7.
Раздел: 1000 - Корпусная часть, 2000 - Доковая часть, 3000 - Механическая часть, 4000 - Теплообменные аппараты и котлы, 5000 - Рефрижераторная часть, 6000 - Электрочасть, 7000 - Автоматика, 8000 - Технологическая часть, 9000 - Трубы и арматура систем, 10000 - Радио и навигация.
Электрочасть.
Электродвигатели в перемотку
| Капитальный ремонт электродвигателей | Эл.двигатель доставить в цех , разобрать , перемотать обмотки , дважды пропитать лаком покрыть эл.изоляционной эмалью , замерить сопротивление изоляции на корпус и сопротивление между фазами. Произвести замену подшипников. Выполнить замеры посадочных мест подшипников на валу , в подшипниковых щитах при необходимости восстановить. Произвести дефектовку биения вала эл.двигателя при необходимости выполнить ремонт по дефектовке. Эл.двигатель собрать , проверить в работе на холостом ходу , доставить на судно.
6001 | ЭД н-са охлаждения конденсата МКО (резервный) АМ51-2 ОМ2 6,0кВт 380В | Выполнить работы согласно пункта "Капитальный ремонт эл.двигателей" | шт | 1
6002 | Эл.двигатель головорезки филейной машины . 0,37кВт 1470об/мин. | Выполнить работы согласно пункта "Капитальный ремонт эл.двигателей" | шт | 2
6003 | ЭД привода главного тр-ра подачи рыбы БААДЕР 1,5кВт | Выполнить работы согласно пункта "Капитальный ремонт эл.двигателей" | шт | 2
6004 | ЭД ЭКП №2 пускового воздух Тип: АМ 81-6 ОМ2 18 кВт | Выполнить работы согласно пункта "Капитальный ремонт эл.двигателей" | шт | 1
6005 | ЭД приводов трюмной механизации 1кВт 220В 1350об/мин | Выполнить работы согласно пункта "Капитальный ремонт эл.двигателей" | шт | 5
6006 | ЭД Швартового ШПИЛЯ №2 МАП422 4/6/12 А ОМ1 | Выполнить работы согласно пункта "Капитальный ремонт эл.двигателей" | шт | 1
| Средний ремонт эл.двигателей МКО | Эл.дв-ль отключить,отмаркировать провода,отсоединить защитное заземление, раскрепить тех.трубы. Эл.дв-ль доставить в цех, разобрать, произвести замеры посадочных мест подшипников на валу, в подшипниковых щитах. При необходимости восстановить. Произвести дефектовку, состояния подшипников, биения вала электродвигателей. Заменить подшипники.Обмотки промыть, просушить, пропитать лаком, покрыть эл.изоляционной эмалью. Собрать эл.дв-ль, замерить сопр. изоляции, сопротивление между фазами, проверить на холостом ходу, замерить ток по фазам. Доставить на судно,установить на штатное место,произвести монтаж тех.труб, подключить защитное заземление,питающие кабеля. При необходимости произвести опрессовку наконечников пит.кабелей. Предъявить в работе л/с.
6007 | Эл.двигатель насоса №1 пресной воды ГД№2 : АМ62-2 14кВт.2850об/мин. | Выполнить работы согласно пункта "Средний ремонт эл.двигателей МКО " | шт | 1 |  | ремонт с насосом
6008 | Эл.двигатель насоса №2 пресной воды ГД№-1: АМ62-2 14кВт.2850об/мин. | Выполнить работы согласно пункта "Средний ремонт эл.двигателей МКО " | шт | 1 |  | ремонт с насосом
6009 | Эл.двигатель насоса разгрузки бункеров. №1,2 Тип: АНУ82-2. 42кВт.2850об/мин. | Выполнить работы согласно пункта "Средний ремонт эл.двигателей МКО " Дополнительно произвести центровку | шт | 2 |  | ремонт с насосом
6010 | Эл.двигатель насоса забортной воды ГД (Зип): ДМН160М132. 15кВт.2898об/мин. | Выполнить работы согласно пункта "Средний ремонт эл.двигателей МКО " | шт | 1
6011 | Эл.двигатель насоса №1 забортной воды ГД№1-2 : АМ62-2 14кВт.2850об/мин. | Выполнить работы согласно пункта "Средний ремонт эл.двигателей МКО " | шт | 2 |  | ремонт с насосом
6012 | Эл.двигатель питательного насоса №3 Сепаратор пара утиль-котла. Тип:АМ51-2.6кВт. | Выполнить работы согласно пункта "Средний ремонт эл.двигателей МКО " | шт | 1 |  | ,
6013 | Эл.двигатель масляного насоса №1,2,3. ГД-1,2. тип:4A160S4OM2. 22кВт. | Выполнить работы согласно пункта "Средний ремонт эл.двигателей МКО " | шт | 6 |  | ГД 1, насос №1 Заменить корпус насоса.
6014 | Эл.двигатель сепаратора топлива №1,3. тип SSK-P 132-4. 5кВт. | Выполнить работы согласно пункта "Средний ремонт эл.двигателей МКО " | шт | 2 |  | ,
6015 | Эл.двигатель сепаратора масла №1,3. тип SSK-P 132-4. 5кВт. | Выполнить работы согласно пункта "Средний ремонт эл.двигателей МКО " | шт | 2 |  | ,
6016 | Эл.двигатель насоса забортной воды О.У.№1-2 : ДМН160М132. 15кВт.2898об/мин. | Выполнить работы согласно пункта "Средний ремонт эл.двигателей МКО " | шт | 2
6017 | Эл.двигатель дистилатного насоса ОУ№1-2. тип: АИР90L2. 3кВт. 2845об/мин. | Выполнить работы согласно пункта "Средний ремонт эл.двигателей МКО " | шт | 2 |  | ремонт с насосом
6018 | Эл.двигатель н-са охл.форсунок №1,2-ГД1. тип:АИР80А2. 2,2кВт. | Выполнить работы согласно пункта "Средний ремонт эл.двигателей МКО " | шт | 2 |  | ремонт с насосом
6019 | Эл.двигатель н-са охл.форсунок №1,2-ГД2. тип:АИР80А2. 2,2кВт. | Выполнить работы согласно пункта "Средний ремонт эл.двигателей МКО " | шт | 2 |  | ремонт с насосом
6020 | Эл.двигатель насоса ВРШ №1,2. тип:АН91-2. 55кВт. 2850об/мин. | Выполнить работы согласно пункта "Средний ремонт эл.двигателей МКО " | шт | 2
6021 | Эл.двигатель циркуляционного н-са У.К. №1 Y132S-2H. 5,5кВт. 2900об/мин. | Выполнить работы согласно пункта "Средний ремонт эл.двигателей МКО " | шт | 1 |  | ремонт с насосом
6022 | Эл.двигатель циркуляционного н-са У.К. №2 Y132S-2H. 5,5кВт. 2900об/мин. | Выполнить работы согласно пункта "Средний ремонт эл.двигателей МКО " | шт | 1 |  | ремонт с насосом
6023 | Эл.двигатель насоса №1 перекачки котловой воды. Тип: 4AMX100S2. 4кВт. | Выполнить работы согласно пункта "Средний ремонт эл.двигателей МКО " | шт | 1 |  | ремонт с насосом
6024 | Электродвигатель насоса подпитки теплого ящика; марка ЦВС 4\40 | Выполнить работы согласно пункта "Средний ремонт эл.двигателей МКО " | шт | 2 |  | ,
6025 | Эл.двигатель насоса №1,2 смазки редуктора ГД тип:KMR160.14кВт. | Выполнить работы согласно пункта "Средний ремонт эл.двигателей МКО " | шт | 2
6026 | Эл.двигатель насоса №3 охлаждения воздушного компрессора№3 4АМ 100 S2 ОМ2 4 кВт 2880 об/м | Выполнить работы согласно пункта "Средний ремонт эл.двигателей МКО " | шт | 1 |  | ,
6027 | Эл.двигатель н-са осушения льяльных вод тип: 4А112.М2.80. 2,2кВт. 705об/мин. | Выполнить работы согласно пункта "Средний ремонт эл.двигателей МКО " | шт | 1
6028 | Эл.двигатель пожарного насоса №1,2. АНУ 82-2 42 кВт 2880 об/м | Выполнить работы согласно пункта "Средний ремонт эл.двигателей МКО " | шт | 2 |  | ремонт с насосом
6029 | Эл.двигатель насоса гидрофора мытьевой воды №1,2, тип: АОМ-41-2. 3,2кВт. 2880об/мин. | Выполнить работы согласно пункта "Средний ремонт эл.двигателей МКО " | шт | 2 |  | ремонт с насосом
6030 | Электродвигатель насоса смазки коромысел ГД№1,2 насос №1,2 | Выполнить работы согласно пункта "Средний ремонт эл.двигателей МКО " | шт | 2
6031 | ЭД топливо перекачивающий насоса ЭНП 25/2,5 №1. | Выполнить работы согласно пункта "Средний ремонт эл.двигателей МКО " | шт | 1
6032 | Электродвигатель топливоподкач. Насоса ГД №1,2 Насос №1,2 ШФ 5/25-3,6/4Б | Выполнить работы согласно пункта "Средний ремонт эл.двигателей МКО " | шт | 2
6033 | ЭД н-са смазки винта Тип: АИР 90S4 2,2 кВт | Выполнить работы согласно пункта "Средний ремонт эл.двигателей МКО " | шт | 1
6034 | ЭД ЭКП №3 пускового воздуха | Выполнить работы согласно пункта "Средний ремонт эл.двигателей МКО " | шт | 1
6035 | ЭД насоса подпитки ВПК.№1.№2. ЭКН10/1 -1 э/д АМ51-2 6кВт, 380В, 2900 об/мин | Выполнить работы согласно пункта "Средний ремонт эл.двигателей МКО " | шт | 2 |  | ремонт с насосом
6036 | ЭД насос охл. Конденсатора пара НЦВ 40/30 э/д АМ52-2 ОМ2 8,0кВт 2900 об/мин 380В | Выполнить работы согласно пункта "Средний ремонт эл.двигателей МКО " | шт | 1 |  | ремонт с насосом
6037 | ЭД насос гидрофора забортной воды №1,№2. ЦВС 10/40 э/д 4АМХ 100S2 OM2 380В 4кВт 2900 об/мин | Выполнить работы согласно пункта "Средний ремонт эл.двигателей МКО " | шт | 2 |  | ремонт с насосом
6038 | ЭД насос установки сточных вод. WWW-8 BIOPUR э/д 380v, 1,5 kW, 50HZ, 3000 об/м | Выполнить работы согласно пункта "Средний ремонт эл.двигателей МКО " | шт | 1 |  | ремонт с насосом
6039 | Технологический насос №1 НЦВ 100/30 . Эл.двигатель АМ62-2 ОМ2 14,0кВт; 380В; 2900об/мин; 28,3А. В МКО. | Выполнить работы согласно пункта "Средний ремонт эл.двигателей МКО " | шт | 1 |  | ремонт с насосом
6040 | ЭД насос фреоновый CNF 50/160 Hermttic | Выполнить работы согласно пункта "Средний ремонт эл.двигателей МКО " | шт | 3 |  | ремонт с насосом
6041 | Эл.двигатель насоса рулевой машины №1,2. АОЛ 2-71 -6 М2 17 кВт 900 об/м | Выполнить работы согласно пункта "Средний ремонт эл.двигателей МКО " | шт | 2 |  | ,
| Ремонт эл.приводов промысловых механизмов | Электродвигатель отключить, жилы промаркировать, заизолировать. Отключить перемычку заземления. Электродвигатель демонтировать, доставить в цех, разобрать. Очистить , промыть и продуть все узлы и детали, осмотреть и выявить дефекты. Проверить сопротивление изоляции обмоток, тормозной катушки, при необходимости перемотать обмотку. Пропитать обмотки лаком, просушить, покрыть эмалью, просушить. Заменить подшипники. Выполнить дефектовку коллектора, щёточного аппарата. Ремонт по дефектовке: чистка, шлифовка, продораживания, помывка, продувка коллекторных пластин.При необходимости замена эл.щёток, притирка. Произвести балансировку ротора. Прокрасить внутренние поверхности эл.двигателя. Проверить состояние тормоза, при необходимости проточить тормозные диски, заменить диск феррадо, установить соответствующие зазоры. Эл.двигатель собрать, испытать на стенде. Доставить на судно, установить на штатное место, произвести центровку с предоставлением карт замеров. Подключить, установить перемычки заземления. Сдать в работе л/с.
6042 | ЭД грузовой лебедки ЛЭ – 95 тяговое усилие 3,6 тс №2 | Выполнить работы согласно пункта "Ремонт эл.приводов промысловых механизмов. | шт | 1
6043 | ЭД Топенантная лебедка ЛЭ – 33 тяговое усилие 0,5 тс №2, №3 | Выполнить работы согласно пункта "Ремонт эл.приводов промысловых механизмов. | шт | 2
6044 | Эл. двигатель лебедки №1,2.(Пр.борт) ИГЭК ДПМ 32 ОМ1 16 кВт | Выполнить работы согласно пункта "Ремонт эл.приводов промысловых механизмов. Выполнить уплотнение от влаги в носовой подшипниковой крышке. | шт | 2
6045 | ЭД Лебедка ваерная, FTR-200E- ID № 1 № 2. | Демоентаж/монтаж | шт | 2
6046 | ЭД Гинь – талевая лебедка ЛЭ – 69 – 6 тяговое усилие 1,8 тс № 2. | Демоентаж/монтаж | шт | 1
6047 | Генератор постоянного тока КВЛ №1(Пр.б) тип:ПМ 112 ОМ5 136кВт 320В 1450об/мин. | Изготовить резиновые пальцы по образцу- 32шт.(2компл). Выполнить демонтаж старых вкладышей-16шт , установить новые резиновые пальцы(вкладыши)-16шт на полумуфту. Произвести их подгонку. | шт | 32
| Ремонт эл.двигателей палубных механизмов. | Электродвигатель отключить, жилы промаркировать. Кабельные трубы разобрать(при наличии) кабель вывести из эл.двигателя. Отключить перемычку заземления. Электродвигатель демонтировать, доставить в цех, разобрать. Очистить , промыть и продуть все узлы и детали, осмотреть и выявить дефекты. Проверить сопротивление изоляции обмоток, тормозной катушки, принеобходимости перемотать обмотку. Пропитать обмотки лаком, просушить, покрыть эмалью, просушить. Заменить подшипники, собрать. Произвести ремонт клемного щитка и сальниковых уплотнений. Произвести балансировку ротора. Прокрасить внутренние поверхности эл.двигателя, собрать. Проверить состояние тормоза, при необходимости проточить тормозные диски, заменить диск феррадо,отрегулировать, выставить соответствующие зазоры. Собрать, испытать на стенде. Доставить на судно, установить на штатное место, подключить, установить перемычки заземления. Сдать в работе л/с.
6048 | Генератор постоянного тока №1 кабельной лбёдки ПМ 112 ОМ5 135кВт 270В | Выполнить работы согласно пункта "Ремонт эл.двигателей палубных механизмов " 2. Произвести шлифовку и полировку коллектора. Продорожить. 5. Выставить геометрическую нейтраль с новыми щёткодержателями 6. Произвести обмеры коллектора на эллипс. Составить карту 7. Произвести балансировку якоря с муфтой 10. Заменить эластичные муфты (при необходимости). 11. Произвести центровку генератора с приводным ЭД, с предоставлением карты замеров. | шт | 1 | повышенная вибрация, периодические сколы щёток
6049 | Приводной ЭД переменного тока генератора №1 ПКВЛ Тип: АН-112 135кВт 380В | Выполнить работы согласно пункта "Ремонт эл.двигателей палубных механизмов " | шт | 1
6050 | Эл.двигатель грузовой лебедки №3,4,5,6 МАП622 4/8/24 , 40/20/ кВт с пристроенным тормозом ТДП-6А | Выполнить работы согласно пункта "Ремонт эл.двигателей палубных механизмов " | шт | 4
6051 | ЭД лебедки грунтропа №1,2 МАП622 4/8/24 , 40/20/4.4КвТ с эл.тормозом ТДП6А | Выполнить работы согласно пункта "Ремонт эл.двигателей палубных механизмов " | шт | 2
| Электродвигатели Рыб.цеха и РМУ | Эл.дв-ль отключить,отмаркировать провода,отсоединить защитное заземление, раскрепить тех.трубы. Эл.дв-ль доставить в цех, разобрать, произвести замеры посадочных мест подшипников на валу, в подшипниковых щитах. При необходимости восстановить. Произвести дефектовку, состояния подшипников, биения вала электродвигателей. Заменить подшипники.Обмотки промыть, просушить, пропитать лаком, покрыть эл.изоляционной эмалью. Собрать эл.дв-ль, замерить сопр. изоляции, сопротивление между фазами, проверить на холостом ходу, замерить ток по фазам. Доставить на судно,установить на штатное место,произвести монтаж тех.труб, подключить защитное заземление,питающие кабеля. При необходимости произвести опрессовку наконечников пит.кабелей.Предъявить в работе л/с.
6052 | Эл.двигатель насоса № 1 кормовой гидравлики Рыб.цеха Y225S-4Н 37кВт. 1500об/мин. | Выполнить работы согласно пункта"Ремонт эл.двигателей Рыб.цеха и РМУ" | шт | 1 |  | ,
6053 | Эл.двигатель насоса № 1,2, носовой гидравлики Рыб.цеха Y225S-4Н 37кВт. 1500об/мин. | Выполнить работы согласно пункта"Ремонт эл.двигателей Рыб.цеха и РМУ" | шт | 2 |  | ,
6054 | Эл.двигатель фарш-машины . 2,2кВт. 1450об/мин. | Выполнить работы согласно пункта"Ремонт эл.двигателей Рыб.цеха и РМУ" | шт | 2 |  | ,
6055 | Эл.двигатель головорезки филейной машины №1,2,3. 0,37кВт 1470об/мин. | Выполнить работы согласно пункта"Ремонт эл.двигателей Рыб.цеха и РМУ" | шт | 3 |  | ,
6056 | Эл.двигатель привода филейных машин № 1,2,3. 4кВт. | Выполнить работы согласно пункта"Ремонт эл.двигателей Рыб.цеха и РМУ" | шт | 3 |  | ,
6057 | Эл.двигатель редуктора транспортёра филейных машин №1,2,3. 1,1кВт. 1400об/мин. | Выполнить работы согласно пункта"Ремонт эл.двигателей Рыб.цеха и РМУ" | шт | 3 |  | ,
6058 | Электродвигатель мельницы: AИР180М2 30кВт, 50Гц, 2940 об./мин. | Выполнить работы согласно пункта"Ремонт эл.двигателей Рыб.цеха и РМУ"Дополнительно произвести центровку с предоставлением карт замеров л/с . | шт | 1 |  | ,
6059 | Эл.двигатель сушилки №1, 2 : Y180 4-H .22кВт. 1470об /мин. | Выполнить работы согласно пункта"Ремонт эл.двигателей Рыб.цеха и РМУ" | шт | 2 |  | ,
6060 | Электродвигатель пресса Y160L-4 15кВт,1460 об/мин,380В. с эл.магнитной муфтой и тахогенератором. | Выполнить работы согласно пункта"Ремонт эл.двигателей Рыб.цеха и РМУ" Дополнительно произвести отключение , демонтаж ,разборку эл.магнитной муфты с тахогенератором.Выполнить продувку сушку катушки эл.магнитной муфты.Так же произвести продувку ,помывку ,пролачивание и сушки обмотки тахогенератора.После собрать , установить , подключить. | компл | 1 |  | ,
6061 | Электродвигатель вентилятора "Эксгаустера" YBX3.160M1-2 11кВт,2950 об/мин,380 В | Выполнить работы согласно пункта"Ремонт эл.двигателей Рыб.цеха и РМУ" | шт | 1 |  | ,
6062 | Электродвигатель вентилятора "циклон" 4A100L2-POM5 4кВт, 2880 об/мин,380 В | Выполнить работы согласно пункта"Ремонт эл.двигателей Рыб.цеха и РМУ"Дополнительно произвести дефектовку , балансировку крылатки вентилятора. | шт | 1 |  | ,
6063 | Электродвигатель мотор-редуктора шлюз-затвора Y80L-2-4 0,75 кВт,1470 об/мин,380В | Выполнить работы согласно пункта"Ремонт эл.двигателей Рыб.цеха и РМУ" | шт | 1 |  | ,
| Ремонт эл.двигателей реф.отделения | Электродвигатель отключить,отсоединить крепёжные болты полумуфт, демонтировать, доставить в цех, разобрать, промыть, покрыть обмотки статора электроизоляционной эмалью, просушить, замерить R изоляции, заменить подшипники, в случае необходимости восстановить посадочные места на валу и в крышках подшипниковых щитов. Предоставить карты замеров посадочных мест валов,крышек подшипниковых щитов л/с.Электродвигатель собрать, испытать, доставить на борт судна, установить на штатное место,произвести центровку эл.двигателя с предоставлением карт замеров, подключить, предъявить в работе личному составу.
6064 | ЭД насоса 0хл.провиз.установки.. Помещение реф.отделения. ЭКН10/1 -1 э/д АМ51-2 6кВт, 380В, 2900 об/мин | Выполнить средний ремонт.После сопутсвующих работ по ремонту насосов эл.двигатель установить, подключить. | шт | 1 |  | Ремонт с насосами
6065 | ЭД насосы забортной воды НЦВ 100/20 №2,3. Помещение реф.отделения. АМ52-2 8квт 380В 2850 об/мин. | Выполнить средний ремонт.После сопутсвующих работ по ремонту насосов эл.двигатель установить, подключить. | шт | 2 |  | Ремонт с насосами
6066 | Эл.двигатель насоса №1,2,3 охлаждения реф.компрессоров : АМ52-2. 8кВт.2850об/мин. | Выполнить средний ремонт.После сопутсвующих работ по ремонту насосов эл.двигатель установить, подключить. | шт | 3 |  | Ремонт с насосами
| Судовая вентиляция | Эл.двигатель отключить, замаркировать и заизолировать концы жил.Отключить заземляющую перемычку. Демонтировать электродвигатель с фундамента и доставить в цех. Разобрать: снять подшипниковые щиты, вынуть ротор, разобрать подшипниковые узлы, выпрессовать подшипники. Произвести балансировку ротора, крылатки вентилятора. Очистить, промыть и продуть все узлы и детали осмотреть и выявить дефекты. Проверить сопротивление изоляции обмотки. Пропитать обмотку лаком, просушить, покрыть эмалью, просушить. Заменить подшипники, собрать. Произвести ремонт клемного щитка. Покрасить внутренние поверхности эл.двигателя. Отремонтировать сальниковые уплотнения. Собрать электродвигатель, испытать на стенде. Доставить на судно, установить на штатное место,при необходимости переопресовать кабельные наконечники жил, подключить, установить перемычку заземления.Проверить в работе, сдать л/с.
6067 | Вентилятор дутья в котёл 4A160S2 16кВт 2930об\мин.380В. | Выполнить работы согласно пункта "Ремонт судовой вентиляции" | шт | 1
6070 | Эл.двигатель вент-тора МКО № 70, 76, 77 Тип: АМ62-2ОМ2 14кВт | Выполнить работы согласно пункта "Ремонт судовой вентиляции" | шт | 3
6071 | Эл.двигатель вент-тора МКО №71,72,73 . Тип: Y-160M2 15кВт. | Выполнить работы согласно пункта "Ремонт судовой вентиляции" | шт | 3
6072 | Эл.двигатель вент-тора ВГ-№1. №80 АМ52-2.8кВт. | Выполнить работы согласно пункта "Ремонт судовой вентиляции" | шт | 1
6073 | Эл.двигатель вен-тора ВГ-№2.№81. 4А160S2OM2.380В.16кВт. 2800 о/м | Выполнить работы согласно пункта "Ремонт судовой вентиляции" | шт | 1
6074 | ЭД вент-ра РМУ №56 . Тип: АМ112М4-ОМ2 5,5 кВт | Выполнить работы согласно пункта "Ремонт судовой вентиляции" | шт | 1
6075 | ЭД вент-ра РМУ №54 . Тип: АМ112М4-ОМ2 5,5 кВт | Выполнить работы согласно пункта "Ремонт судовой вентиляции" | шт | 1
6076 | ЭД вент-ра РМУ №64. АИР 80В2-ОМ2 2,2кВт | Выполнить работы согласно пункта "Ремонт судовой вентиляции" | шт | 1
6077 | Эл.двигатель вент-ра МКО №74,75. АИР80А2ОМ2. 2,2кВт. | Выполнить работы согласно пункта "Ремонт судовой вентиляции" | шт | 2 |  | ,
6078 | Эл.двигатель вентилятора трюма №1: 1,3,5. трюма №2: 1,3,4,5,6.7. YMB71 B4. 0,65кВт. 1450об/мин. | Выполнить работы согласно пункта "Ремонт судовой вентиляции" | шт | 9 | , | ,
6079 | ЭД вент-ра кондиционера №4. РМУ Тип: АМ61-2 М201-ОМ5 11 кВт | Выполнить работы согласно пункта "Ремонт судовой вентиляции" | шт | 1
6080 | ЭД вент-ра охлаждения исполнительного двигателя ваерной лебедки ЛБ №1. Тип: KHERB-100 3кВт | Выполнить работы согласно пункта "Ремонт судовой вентиляции" | шт | 1
Электромонтажные и кабельные работы
6081 | Замена питающик кабелей электродвигателя Шпиля №1 (п.б.) | 1. Заменить кабеля от ЭД шпиля до коммандоконтроллера. Закрепить в существующей кабельтассе. 2. Подключить кабеля согласно схемы к ЭД, в к/контроллере. 3. Загерметизировать кабельный ввод в к/контроллере. | 4 компл по 15 п.м каждый | 4 |  | Сопутствующие работы по корпусной части
6082 | Концевые выключатели топинантных лебёдок №1-6. | 1. Выполнить дефектовку, замену установочных площадок выключателей по результатам дефектовки. 2. Отключение, демонтаж выключателей. 3. Установить выключатели на штатное место. Подключить, загерметизировать кабельные сальники. | компл | 6 | Тип: ВК-300-БР-11 | Сопутствующие сварочные работы
6083 | Коммандоконтроллер шпиля №2 (п.б.) | 1. Произвести отключение/подключение подходящих кабелей. 2. Демонтировать механико-кинематический узел контроллера. Выставить все составные части в штатное положение. | компл | 1 | выключатель нулевой защиты не фиксируется при работе
6084 | Коммандоконтроллер лебёдок ИГЭК №1, №2. | 1. Произвести отключение/подключение подходящих кабелей. 2. Демонтировать механико-кинематический узел контроллера, разобрать. Заменить прогоревшие кулачки (материал - текстолит). | компл | 2 | Было возгорание внутри к/контроллера. | Сопутствующие сварочные работы