## Лист1
РЕМОНТНАЯ ВЕДОМОСТЬ
№пп | № РА | Mechanism, equipment / Location /Characteristics of the repair object (TTD) | Repair category / Description of repair scope |  | Units | QTY | Material | № заявки на снабжение
1. | 2. | 3.
1. | 3000 Механическая часть /
3001 | РА №3007 | Шламовый сепаратор MSPX 303TGP-61 | При работе сепаратора шлама происходит вытекание перекачиваемой среды в поддон шламового сепаратора и поддон сепаратора НСВ вместо возврата в танк №36 (шламовый) при рециркуляции и простреле. | сталь.трубопровод -Ф-42 мм, L-1,5м 3 участка по 1,5м + трубопровод Ф-57 мм, L-1,5 м - 3 участка по 1,5м, материал - сталь, изолировать негорючей изоляцией | pcs | 1
3014 |  | Трубопроводы вдоль лючков ГД | Востановить изоляцию труб, труба.Ø 76мм-10м труба Ø45мм-10м. Покрыть жестяным кожухом 20м |  | м/п | 20 |  | ЗИП подрядчика
3022 | № 3060 – КЮ010726 | Подогреватель паровой термального масла | Провести трубу с креплениями в колектор обратного пара, труба диаметор 20мм общая длина 25 метров, поставить клапона ДУ 25 (в количестве 2 шт), и преварить фланцы в колектор обратки и в сброс пара с подогревателя термального масла. | Ф- 20 мм L- 25 м, Сталь. Изолировать матами, без оцинковки. | м/п | 25
3026 | РА № 3064 | Топливная система ГД | Трубопровод топливной системы и БТП плюс локальная станция установить теплоизоляцию .В местах возможного износа обшить металом. | Произвести восстановление изоляции ф50 -30м. Зашить оцинковкой (0,3-0,4мм) | комплект | 1
3027 | Ра № | Комбинированный паровой котел. Подогреватель тяжелолого топлива. | Замена подогревателя в сборе. Hofamat.OIL PREHEATER. TYPE HEV3. OIL CAPACITY 500 kg/h. HEAT CAPACITY 22.4 kW. POWER 440v 60 Hz. |  | шт | 1 |  | КЮ.26.07.22.0351
произвести демонтж электроподогревателя парового котла , вес до 150кг.
|  |  | произвести демонтаж/монтаж труб ф-32-4м | Произвести восстановление изоляции ф32 -4м. Зашить оцинковкой (0,3-0,4мм)
произвести такелажное обеспечение по выгрузке из МКО и погрузке на борт судна в МКО, примерный вес
установить подогреватель на штатное место
произвести подключение/отключение эл.подогревателя
3030 | РА № 3055 | Топливная система ВДГ №1и №2 | Трубопровод топливной системы и локальная станция установить теплоизоляцию(убрать времено сделаную для эксперемента) .В местах возможного износа обшить металом. | Произвести восстановление изоляции ф50 -20м. Зашить оцинковкой (0,3-0,4мм) | комплект | 1
5003 | № 5003 – КЮ220426 | Пайолы помещения электрооборудования тралового комплекса | Изготовить (приобрести) вентиляционные решётки 8 штук для пайол по образцу как на БМРТ "Владимир Лиманов". Фото прилагаю. Выполнить вырезы в 8 пайолах по указанию личного состава (в каких местах). Смонтировать решётки в пайолы. Предъявить личному составу. | Произвести демонтаж пайол – 20м2. Произвести закупку (или изготовление) и последующую установку Выполнить вырезы в 8 пайолах на демонтированные пайола. См.фото и размеры - 20м2 - 120*600мм Произвести установку пайол на свои штатные мест | к-тов | 8