## ГД+ВДГ
|  | ОПИСАНИЕ РАБОТЫ | QTY | UNIT
Название судна : КАПИТАН ЮНАК
|  | Механическая часть |  |  | ПРИМЕЧАНИЯ
|  | Клапан регулирующий трехходовой STEVI 22450 DN100 PN16 | 1 | PC |  | 480
|  | ВТК ГД MAN 14V 32/44 CR |  |  |  | 0
|  | . Протечка рабочей среды через уплотнение штока. |  |  |  | 0
|  | -. Демонтировать, разобрать, отдефектовать, |  |  |  | 0
|  | -. выполнить ремонт (или заменить) изношеных деталей |  |  |  | 0
|  | -. собрать, установить, проверить в работе. |  |  |  | 0
|  | * РА -3035 |  |  |  | 0
0
|  | Гидроцилиндр ворот слипа - 140/90x1350 | 1 | PC | 1200 | 1200
|  | . Hydraulic cylinder 140/90x1350 // Seaonics score |  |  |  | 0
|  | . Тип : NH30-S(K)D-140/90x1350-0-(0)-S(K)-R |  |  |  | 0
|  | . Протечка масла по уплотнительной муфте штока гидроциллиндра кормовой |  |  |  | 0
|  | шторки слипа, правый борт. |  |  |  | 0
|  | -. Демонтаж гидроцилиндра, разборка \ сборка с новым уплотнением |  |  |  | 0
|  | -. установка, проверка в работе. |  |  |  | 0
|  | * РА-3034 |  |  |  | 0
0
|  | Насос охлаждения НТК ГД №1 // MI 100-315U3.19DW135 |  |  |  | 0
|  | -. Демонтаж, монтаж насоса | 1 | pc | 420 | 420
|  | -. замена сальника. |  |  |  | 0
0
|  | Гидроцилиндр тормоза нижнего сетного барабана ЛБ |  |  |  | 0
|  | -. Демонтаж, замена уплотнений по штоку цилиндра, монтаж . | 1 | pc | 720 | 720
|  | // Диаметр штока 30 мм. |  |  |  | 0
0
|  | Опреснительная установка обратного осмоса |  |  |  | 0
|  | . NorWater NWS8-250 N1,2 |  |  |  | 0
|  | -. Произвести переборку насоса ВД марки APP 13/1200, | 2 | pc | 780 | 1560
|  | -. заменить изношенные детали и уплотнения. |  |  |  | 0
0
|  | Опреснительная установка обратного осмоса |  |  |  | 0
|  | . NorWater NWS8-250 N1,2 |  |  |  | 0
|  | -. Произвести переборку насоса марки ISAVE 21 PLUS, | 2 | pc | 780 | 1560
|  | -. заменить изношенные детали и уплотнения. |  |  |  | 0
0
|  | Газотурбонагнетатель ГД №№ 1, 2 |  |  |  | see to below
|  | . Тип: TCR22-42242, |  |  |  | 0
|  | . зав. №№ 7003334, 7003335 |  |  |  | 0
|  | . ME Turbochargers ## 1, 2 |  |  |  | 0
|  | . Type: TCR22-42242, . |  |  |  | 0
|  | . Ser. №№ 7003334, 7003335 |  |  |  | 0
|  | -. Произвести замер зазоров до разборки ГТН. |  |  |  | 0
|  | -. Очистить корпуса турбин и компрессоров |  |  |  | 0
|  | -. произвести инспекцию на предмет трещин, эрозии и коррозии. |  |  |  | 0
|  | -. Очистить сопловой аппарат и произвести инспекцию на предмет трещин и эрозии |  |  |  | 0
|  | -. Произвести химическую или ультразвуковую очистку ротора |  |  |  | 0
|  | . балансировку. |  |  |  | 0
|  | -. Инспекцию ротора и подшипников выполнить с привлечением сертифицированной |  |  |  | 0
|  | компании. |  |  |  | 0
|  | -. Произвести сборку ГТН, доставить на судно, установить |  |  |  | 0
|  | -. проверить в работе во время ходовых испытаний. |  |  |  | 0
|  | -. Предоставить отчет о выполненных работах. |  |  |  | 0
|  | * СЗЧ - поставка судовладельца. |  |  |  | 0
0
|  | 1. Газотурбонагнетатель ГД №№ 1, 2 |  |  |  | 0
|  | . Тип: TCR22-42242, |  |  |  | 0
|  | 1.1 Демонтатж, очистка, проверка и монтаж | 2 | set | 3300 | 6600
|  | 1.2 Картридж : демонтаж, очистка, проверка и монтаж | 2 | set | 770 | 1540
|  | 1.3 Споловое кольцо : демонтаж, проверка и монтаж | 2 | set | 132 | 264
|  | 1.4 Ремонтные работы на заводе |  |  |  | 0
|  | 1) Сопловое кольцо : спец.очистка | 2 | set | 132 | 264
|  | 2) Ротор : замер и спец.очистка | 2 | set | 385 | 770
|  | 3) Ротор : динамическое испытание на балансирование | 2 | set | 792 | 1584
|  | * Оплата доставки (судно <-> завод) | 2 | time | 55 | 110
0
|  | Главный двигатель GDF 16V32 |  |  |  | 0
|  | . Наработка ГД с момента установки: 2004ч. на 25/07/2026/. На 03 сентября примерно 3000ч |  |  |  | 0
|  | -. Все работы производить в соответствии с техническим условиями на |  |  |  | 0
|  | ремонт и правилами технической эксплуатации. |  |  |  | 0
|  | -. По результатам дефектовки составить карты обмеров по всем |  |  |  | 0
|  | ответственным деталям двигателя. |  |  |  | 0
0
1 |  | Фундамент двигателя | 1 | lot
|  | -. Фундаментные болты - проверить предварительную затяжку. |  |  |  | 0
|  | -. Проверить стопора, консоли и упругие элементы на плотность посадки. |  |  |  | 0
0
2 |  | Коленчатый вал |  |  |  | 0
|  | -. Замерить раскепы коленвала с движением, до разборки и по окончании работ | 2 | time
3 |  | Подшипники коленвала (рамовый подшипник :№5 (ИМЕЕТСЯ ПОВЫШЕННЫЙ НАГРЕВ) |  |  | При рабочей нагрузке, выше всех на 1-2 градуса=89С .При нагрузке 90% уравниваются . По документации разрешённая 90С. Температура масла на входе 52 гр ,хотя допустимо до 60. Если входящее масло повышается на пару градусов, то температура подшипника показывает 90-91С.- При снижении нагрузки ,разница температур достигает 3 С по сравнению с остальными рамовыми подшипниками
|  | -. Произвести дефектовку подшипника/шейки коленвала | 1 | pc
-. по результатам дефектовки произвести замену вкладыша подшипника
-. Крышки подшипников обтянуть с усилием ХХХ Н/М. /Предварительно произвести инспекцию постели рамового подшипника №5 на предмет дефектов
3 |  | Мотылёвые подшипники №3А+7В+8В + 5А+5В |  |  | КЮ.26.07.05.0287
|  | -. Демонтаж, дефектовка всех подшипников | 5+1 | шт | контрольно №***
-. по результатам дефектовки произвести замену вкладышей.
4 |  | Поршень №3А+7В+8В + 5А+5В |  |  | КЮ.26.07.05.0287
|  | -. поршни демонтировать, отдефектовать/обмерить очистить и промыть. | 6 | шт
-. Измерить канавки под поршневые кольца.
-. Произвести дефектовку поршневых установленных колец на предмет их работоспособности
-. Произвести дефектовку/обмер днища головки поршня и поршневых колец
-. по результатам заменить дефектные детали
5 |  | Шатун №3А+7В+8В |  |  | КЮ.26.07.05.0287
|  | Произвести демонтаж шатунов. №3А+5А+5В+7В+8В | 5+1 | шт. | контрольно №***
|  | -. Произвести инспекцию геометрии шатуна в соотвествии с ТУ завода изготовителя №3А+7В+8В | 3 | шт
|  | произвести проверку соосности постелей мотылевых и головных подшипников | 3 | шт
по результату обмеров установить-собрать ГД/или произвести замену шатунов
6 |  | Втулка цилиндра №3А+7В+8В + 5А+5В |  |  | КЮ.26.07.05.0287
|  | -. Демонтаж дефектных втулок (примерно 2шт). | 2 | шт | Считаем что примерно что 2 втулки возможно будут в неудовлетворительном состоянии. Осмотр цилиндровых втулок состоится 27-28/07 во время перегруза
|  | -. Произвести обмер остальных втулок (примерно 3шт) | 3 | шт
-. Очистить втулки от нагара, убрать наработок, произвести обмеры.
-. Дефектные втулки заменить новыми.
-. Произвести притирку плоскости прилегания крышки цилиндра ко втулке.
-. Заменить уплотнительные кольца.
-. При сборке движения, произвести замеры зазоров поршень-втулка. При необходимости произвести привалку движения
ПРИ ОБНАРУЖЕНИИ АНАЛОГИЧНЫХ ПОВРЕЖДЕНИЙ ВТУЛОК №3А+7В+8В, дать рекомендации или варианты решения проблемы (как вариант увеличение зазора поршень-втулка, не выходя за допуски)
|  | Совместно с экипажем, после демонтажа форсунок произвести осмотр втулок с помощью судового эндоскопа. | 11 | шт | 5шт ЦК на демонтаж, мы демонтируем ЦК, осмотр по результату разборки движения, остальные цил.втулки - 11шт - осмотр через форсуночное отверстие в ЦК
7 |  | Проведение замеров привалочной плоскости втулок в блоке подрядчиком под наблюдением инженеров GDF ПОСЛЕ РЕВИЗИИ/ЗАМЕРОВ линейных размеров в блоке (посадочное место в блоке под втулку/прилегающее отверстие в блоке (ось посадочного места/угол входа втулки-блок по отношению к оси к/вала) – ПРОТОЧКА по месту блока с притиркой сопрягаемых поверхностей (если необходимо). Прошу сообщить техническую возможность выполнения данной работы (или в этом нет необходимости?) Изготовление проставочных колец – рубашка-блок
7.1. |  | Крышка цилиндра (№3А+7В+8В) для ревизии /замены цилиндровых втулок +(5А+5В) для ревизии/замены рамового подшипника №5 |  |  | КЮ.26.07.05.0287
|  | -. Демонтировать крышки цилиндров, разобрать, очистить. | 6 | шт
-. Произвести ремонт по дефектовке.
-. Опрессовать водяную полость.
-. Смонтировать детали со 100% заменой РТИ.
-. Произвести обтяжку крышек усилием ХХХ н/м.
в обеспечении работ по демонтажу ЦК произвести демонтаж выпускного коллектора с сильфонными компенсаторами.
Демонтировать, дефектовать компенсаторы, дефектные заменить
7.2. |  | Впускные клапаны ЦК №3А+7В+8В + 5А+5В | 6 | комплектов ЦК | КЮ.26.07.05.0287
-. Демонтаж всех впускных клапанов.
-. Проверка и шлифовка седел и стержней клапанов.
-. Проверка устройств вращения клапана и направляющих клапанов,
-. замена изношенных деталей.
-. Проверка направления вращения клапана после монтажа.
7.3. |  | Выпускные клапаны | 6 | комплектов ЦК | КЮ.26.07.05.0287
-. Демонтаж всех выпускных клапанов.
-. Проверка и шлифовка седел и стержней клапанов, при необходимости замена
-. Проверка направляющих клапана.
-. Замена изношенных элементов.
-. Проверка направления вращения клапана после монтажа.
8 |  | Форсунка с распылителем |  |  | КЮ.26.07.05.0287
|  | -. Форсунки разобрать, очистить, промыть, отдефектовать. | 16+2 | шт | при необходимости ремонт форсунок из борт запаса 2шт
-. Произвести ремонт форсунок с заменой дефектных деталей
-. Заменить все уплотнительные кольца.
-. Опрессовать на стенде
9 | РА 3028 | ТНВД |  |  | КЮ.26.07.05.0287
|  | Устранить протечки по ТНВД А-1,3,4,5,6,8 В-8,1,5,4,3,2/ произвести ремонт ТНВД с заменой дефектных деталей | 5 | шт
отрегулировать нулевую подачу
опрессовать, предъявить, установить на ГД
| РА 3029 | Устранить протечки по трубопроводу подвода топлива к тнвд А-2;3 В-2;1,3;5 | 12 | шт | КЮ.26.07.05.0287
10 | РА 3029 | Устранить протечки по кожуху штанги А-4;8 В-1;2; | 8 |  | ПРИ ТЕХ.ОСМОТРЕ СУДНА, будет рассматриваться вопрос о переносе данной работы на МРТО2027/. Заявка на ЗИП - КЮ.26.07.05.0287
| РА №3061 | Заменить ТНВД №1А | 1 | шт
11 | РА №3038 | Заменить прокладки на трубопроводе ВТК (подвод к цилиндровой крышки | 32 | шт
12 | РА 3037 | Необходимо заменить протертые и перезавести все трубопроводы ,с установкой компенсационных прокладок – 100%, комплектом,все системы обслуживания ГД. |  |  | При условии отсутсвия у подрядчика, который выполняет работы по ГД, возможности по выполнению данной работы - освместить работу по ремонту ГД с Подрядчиком, который будет выполнять работы по трубопроводам ГД
13 |  | Зачистка картера ГД под ветошь.
-. Проверить слив масла в поршнях, шатунных и рамных подш-ках
коленчатого вала, на зубчатой передаче и ГТН.
-. Проверить слив масла на подшипниках распредвала, ТНВД и во всех точках смазки трущихся деталей
14 |  | Произвести замеры раскепов коленчатого вала после ремонта | ком-кт. | 1
15 |  | Произвести "холодную регулировку" дизеля, Произвести пробный пуск дизеля, предварительную регулировку в рабочем режиме | ком-кт. | 1
16 |  | Произвести швартовные испытания согласно утвержденной программы | шт. | 1
17 |  | Произвести ХОДОВЫЕ испытания согласно утвержденной программы | шт. | 1
Вспомогательный двигатель 7L21/31
18 | РА 3057 | Заменить уплотнение насоса предварительного прогрева ВДГ ( протечка по валу ) | шт | 1 | Демонтаж/монтаж насоса, ремонт вала и замена уплотнения
19 | РА № 3066 | ВДГ №2. Заменить уплотнению навесного насоса охлаждения ВТК ,сопутсвующие работы. | шт | 1 | КЮ.26.07.20.0339
Дополнительные работы по ГД
|  | 1) Заменить прокладку на выпускном коллекторе цилиндра А8 2) Заменить компенсатор или прокладку в общем выпускном коллекторе в районе В6-В7. Сопутствующие работы демонтаж монтаж кожуха одного или двух(фото прилагаю). Определить точно пока нет возможности.(ЗИП на борту) | к-т | 1