## теплообменные аппараты
| БМРТ "Березина" | Теплообменные аппараты
Лот №5
№пп | Объём ремонта, его характеристика и состав ремонтных работ |  | Объём работ |  | Материал | Примечание / Комментарии
| Механизм, оборудование / Месторасположение / Характеристики объекта ремонта (ТТД) | Категория ремонта / Описание объёма ремонта | Ед.изм. | Кол-во
1. | 2. | 3. | 4. | 5. | 6. | 7.
МКО
4000 | Теплообменные аппараты: | Демонтировать тр-ды подвода,отвода смазочного масла, топлива, пресной и забортной воды, теплообменные аппараты демонтировать, разобрать, очистить, масянную, топливную и полость заборной воды, отдефектовать,опрессовать согласно ТУ предьявить в разобранном виде. Произвести ремонт согласно дефектовки,произвести сборку с заменой уплотнений, крепежа и протекторов, подсоединить тр-ды рабочих сред. Сдать л/с в работе. Сопутствующие работы по всем теплообменникам.
4001 | Подогреватель топлива ГД № 1;2. марки ПМ 6,5 В. поверхность нагрева - 6,5 м² | Отсоединить трубопроводы, демонтировать ВО, выполнить очистку, опрессовать, выполнить монтаж с заменой крепежа и прокладок. Выполнить ремонт крышек. Оттяжка фундаментных болтов. | шт | 2
4002 | Подогреватель топлива сепоратор марки ПМ 6,5 В. поверхность нагрева - 9,5 м² | Отсоединить трубопроводы, демонтировать ВО, выполнить очистку, опрессовать, выполнить монтаж с заменой крепежа и прокладок. Выполнить ремонт крышек. Оттяжка фундаментных болтов. | шт | 1 | ,
4003 | Подогреватель масла сепоратора марки ПМ 6,5 В. поверхность нагрева - 9,5 м² | Отсоединить трубопроводы, демонтировать ВО, выполнить очистку, опрессовать, выполнить монтаж с заменой крепежа и прокладок. Выполнить ремонт крышек. Оттяжка фундаментных болтов. | шт | 2
4004 | Охлаждения масла ГД№1;2, поверхность охлаждения - 40 м² | Отсоединить трубопроводы, демонтировать ВО, выполнить очистку, опрессовать, выполнить монтаж с заменой крепежа и прокладок. Выполнить ремонт крышек. Оттяжка фундаментных болтов. | шт | 2
4005 | Охладитель пр.воды ГД №1;2: поверхность охлаждения - 19 м² | Отсоединить трубопроводы, демонтировать ВО, выполнить очистку, опрессовать, выполнить монтаж с заменой крепежа и прокладок. Выполнить ремонт крышек. Оттяжка фундаментных болтов. | шт | 2
4006 | Охладитель форсунок ГД№ 1,2: поверхность охлаждения - 0,7м² | Отсоединить трубопроводы, демонтировать ВО, выполнить очистку, опрессовать, выполнить монтаж с заменой крепежа и прокладок. Выполнить ремонт крышек. Оттяжка фундаментных болтов. | шт | 2
4007 | Воздухоохладитель ГД №1;2: ОНВ.10.000 ТО.S=99,2м² | Отсоединить трубопроводы, демонтировать ВО, выполнить очистку, опрессовать, выполнить монтаж с заменой крепежа и прокладок. Выполнить ремонт крышек. Оттяжка фундаментных болтов. | шт | 2
4008 | Кондесатор пара ОП рв 9, поверхность нагрева - 6,5 м² | Отсоединить трубопроводы, демонтировать ВО, выполнить очистку, опрессовать, выполнить монтаж с заменой крепежа и прокладок. Выполнить ремонт крышек. Оттяжка фундаментных болтов. | шт | 1 | ,
4009 | Охладитель масла редуктора "RENK" поверхность охлаждения - 17 м² | Отсоединить трубопроводы, демонтировать ВО, выполнить очистку, опрессовать, выполнить монтаж с заменой крепежа и прокладок. Выполнить ремонт крышек. Оттяжка фундаментных болтов. | шт | 1
4010 | Произвести замену подогревателя питьевой воды ПЕ-200 ВК. Поверхность теплообмена – 3,7 м2. | Отсоединить трубопроводы, демонтировать ВО, выполнить очистку, опрессовать, выполнить монтаж с заменой крепежа и прокладок. Выполнить ремонт крышек. Оттяжка фундаментных болтов. |  | 1 | ,
4011 | Подогреватель воды ОУ № 1, ОУ № 2, ПЗВ 0,9. Поверхность нагрева – 0,87 м2. | Отсоединить трубопроводы, демонтировать ВО, выполнить очистку, опрессовать, выполнить монтаж с заменой крепежа и прокладок. Выполнить ремонт крышек. Оттяжка фундаментных болтов. |  | 1 | ,
4012 | Сепаратор пара СПВ-2000\1 | Отсоединить трубопроводы, демонтировать ВО, выполнить очистку, опрессовать, выполнить монтаж с заменой крепежа и прокладок. Выполнить ремонт крышек. Оттяжка фундаментных болтов. | шт | 1
4013 | Топливный подогреватель котла КАВ 4/7 | Демонтировать тр-ды подвода,отвода топлива и пара, подогревателя демонтировать, разобрать, очистить топливную и паровую полость, отдефектовать,опрессовать согласно ТУ предьявить в разобранном виде. Произвести ремонт согласно дефектовки,произвести сборку с заменой уплотнений и крепежа, подсоединить тр-ды рабочих сред. Сдать л/с в работе. | шт | 1
4014 | Холодильник масла ВРШ S-2,44 м². | Отсоединить трубопроводы, демонтировать ВО, выполнить очистку, опрессовать, выполнить монтаж с заменой крепежа и прокладок. Выполнить ремонт крышек. Оттяжка фундаментных болтов. | шт | 2 | ,
4015 | Холодильники подшипников валолинии. | Отсоединить трубопроводы, демонтировать ВО, выполнить очистку, опрессовать, выполнить монтаж с заменой крепежа и прокладок. Выполнить ремонт крышек. Оттяжка фундаментных болтов. | шт | 4 | ,
4016 | Охлодитель воды и масла ВДГ1,2,3. | Отсоединить трубопроводы, демонтировать ВО, выполнить очистку, опрессовать, выполнить монтаж с заменой крепежа и прокладок. Выполнить ремонт крышек. Оттяжка фундаментных болтов. | шт | 3 | ,
4017 | Теплообменный аппарат станции гидравлики. Рыбный цех. S-4 м² | Отсоединить трубопроводы, демонтировать ВО, выполнить очистку, опрессовать,выполнить замену протекторов, выполнить монтаж с заменой крепежа и прокладок Выполнить ремонт крышек. | шт | 1
4018 | Воздухоохладитель воздушного компрессора № 1,2,3, первой ступени.-0,9 м² | Отсоединить трубопроводы, демонтировать ВО, выполнить очистку, опрессовать,выполнить замену протекторов, выполнить монтаж с заменой крепежа и прокладок Выполнить ремонт крышек. | шт | 3
4019 | Воздухоохладитель воздушного компрессора № 1,2,3, второй ступени .- 1,0 м² | Отсоединить трубопроводы, демонтировать ВО, выполнить очистку, опрессовать,выполнить замену протекторов, выполнить монтаж с заменой крепежа и прокладок. Выполнить ремонт крышек. | шт | 3
4020 | Опреснитель Д 5 М. Греющая батарея F= 30м2, Конденсатор F=38м2 | Произвести демонтаж трубопроводов забортной воды (подвод, отовд) от конденсаторов, демонтировать крышки конденсаторов, выполнить чистку, опрессовку. Нанести полимерное покрытие на трубные доски и поверхности крышек конденсаторов, выполнить монтаж крышек, трубопроводов забортной воды с заменой прокладок, крепежа, выполнить замену протекторной защиты. Произвести демонтаж трубопроводов забортной воды (подвод, отовд) от испарителей, трубопровод подпитки забортной воды на подпитку ОУ от нижней крышки испарителя, демонтировать крышку испрарителя и испаритель, произвести химическую очистку, ремонтполимерного покрытия трубных досок и крышек испарителей, опрессовку,. Собрать опреснитель с заменой прокладок,крепежа, выполнить обвязку трубопроводами, предъявиль л\с в работе. | к-т | 2
|  | Произвести механическую очистку забитых трубок на 50%, ремонт полимерного покрытия трубных досок и крышек испарителей. Собрать опреснитель с заменой прокладок, крепежа, выполнить обвязку трубопроводами. | к-т | 2
4021 | Вспомогательный паровой котел КВА 4/7 отраб.после ремнта с постройки часов . Кол-во трубок 608. | Вскрыть топку котла, верхний и нижний коллектора, произвести механическую чистку водогрейных труб и топочного пространства. Выполнить чистку внутреннего пространства водяных коллекторов, вальцовки. Выполнить ремонт кирпичной кладки топки котла (4,4м2.). Произвести обмазку и затирку огнеупорным составом. Произвести замену асбестового шнура (30мп, 12,5мм). Гидравлические испытание трубного пакета. | шт | 1 | Предъявить РС. |  | Экран 2 трубки. Опускные 1 труба.
|  | Произвести замену кирпичей заднего фронта и люка (лаза) | шт | 56
|  | Демонтаж, монтаж пода водяного коллектора с заменой кирпича в обеспечение замены труб конвективного пучка 1,2,3 ряда | кт | 1
4022 | Утилизационный паровой котел КУП 40\6 | Вскрыть крышки, произвети механическую чистку трубок заменить уплотнение, установить крышки на место.Люка - 4 шт | к-т | 2 |  | Уплотнитель: квадрат 11 х 11, 12 п/м. Предъявить РС. При дополнительных требованиях выполнить гидравлическое испытание.
Технологическая часть
4023 | Подогреватель забортной воды.Рыбцех. (пенек) | Разборка, дефектовка. Замена прокладок, дефектных трубок, сборка, установка, опрессовка, предъявление л/с. Размер водоподогревателя L - 900мм, ф 300мм. Разъединить фланцы снять водоподогреватель. Фото прилагаются. №9, № 10 | шт | 1
Рефрижераторная часть
4024 | Конденсатор № 1,3. CHTN 552504 | демонтаж, монтаж крышек конденсаторов, фланцев ДУ-100 в кол-ве 6 шт. с заменой крепежа, чистка внутренних трубок, крышек, замена цинковых протекторов, ремонт перегородок и антикоррозионного покрытия, РТИ, проверка под давлением азотом Р-20 кг\см, монтаж. Предъявление л\с. | шт | 2 |  | протектора в наличии
4025 | Конденсатор № 2 ESDK125-250 | демонтаж, монтаж крышек конденсаторов, фланцев ДУ-100 в кол-ве 6 шт. с заменой крепежа, чистка внутренних трубок, крышек, замена цинковых протекторов, ремонт перегородок и антикоррозионного покрытия, РТИ, проверка под давлением азотом Р-20 кг\см, монтаж. Предъявление л\с. | шт | 1 |  | протектора в наличии
4026 | Система охлаждения конденсаторов агрегатов МАК-6Рб № 1,2,3: Помещение компрессоров провизионной холодильной установки. | Демонтаж, монтаж крышек конденсаторов, чистка внутренних поверхностей с заменой цинковых протекторов, при неоходимости ремонт внутренних перегородок и антикоррозионного покрытия, предъявление л/с; | шт | 3 |  | протектора в наличии
4027 | Маслохолодильники КМ № 1,2,3,4,5 | демонтаж крышек, чистка трубок, внутренних поверхнотей, замена анти коррозионного покрытия, монтаж с заменой РТИ, проверка под давлением, предъявить л\с. | шт | 7