## ЛОТ№2 Капитан Вдовиченко
Лот №2 "Проведение работ по ремонту электрооборудования и КИП"
Ремонтая ведомость
БМРТ «Капитан Вдовиченко»
№ | Оборудование / Equipment | Наименование работ / Name of work | Ед. / Unit | Кол. / Q-ty
Электрооборудование, КиП
1 | Текущий ремонт электродвигателя: |  | Мощность/power
0,25 kW
0,32 kW
| 1. ЭД отключить,демонтировать, разобрать, дефектовать. 2. По результату дефектовки произвести ремонт с заменой подшипников и всех уплотнительных соединений 3. Произвести ремонт с заменой соединительных колодок в соединениях Борно 4. Э/Д собрать, испытать, доставить на борт судна, предъвить в работе л/с. / 5. Смонтировать на штатное место. Motor maintenance: 1. Disconnect the motor, dismantle and inspect it. 2.Based on inspection results, carry out repairs including replacement of bearings and all sealing components. 3. Repair and replace terminal blocks in the motor terminal box connections. 4. Reassemble, test and deliver the motor on board the vessel; present it for operational acceptance by ship personnel. 5. Install to the standard place. |  | 0,75 kW | 6
|  |  | 0,9 kW | 6
1,1 kW
1,5 kW
2 kW
2,2 kW
3 kW
3,7 kW
|  |  | 4 kW | 5
|  |  | 5,5 kW | 4
|  |  | 7,5 kW | 3
|  |  | 10 kW | 1
11 kW
|  |  | 15 kW | 1
|  |  | 18 kW | 5
22 kW
|  |  | 30 kW | 1
|  |  | 55 kW | 3
|  |  | 160 kW | 1
2 | Капитальный ремонт электродвигателя:
0,25 kW
0,32 kW
1. ЭД отключить, разобрать, дефектовать. По результату дефектовки произвести ремонт с заменой подшипников и всех уплотнительных соединений 2. Произвести выемку ротора, произвести балансировку 3. Произвести дефектовку. По результату произвести ремонт с заменой соединительных колодок в соединениях Борно 4. Произвести центровку ЭД в сборе. Предъявить л/с. 5. Обмотки статора перемотать, пропитать лаком, покрыть электроизоляционной эмалью 6. Восстановить посадочные места на валу и в крышках подшипниковых щитов 7. Э/Д собрать, испытать, доставить на борт судна, предъвить в работе л/с. / / Overhaul of Electric Motor: 1. Disconnect the motor, dismantle and inspect it. Based on inspection results, repair the motor with replacement of bearings and all sealing components. 2. Remove the rotor and perform dynamic balancing. 3. Conduct a detailed inspection and replace terminal blocks in the motor terminal box connections as required. 4. Align the assembled motor and present it for acceptance by ship personnel. 5. Rewind stator windings, impregnate with varnish and coat with electrical insulating enamel. 6. Restore bearing seating surfaces on the shaft and bearing end shields. 7. Reassemble, test and deliver the motor on board the vessel; present it for operational acceptance by ship personnel.
0,9 kW
1,1 kW
|  |  | 1,5 kW | 1
2 kW
|  |  | 2,2 kW | 6
|  |  | 3 kW | 16
3,7 kW
4 kW
|  |  | 5,5 kW | 6
7,5 kW
10 kW
|  |  | 11 kW | 1
15 kW
18 kW
22 kW
30 kW
55 kW
160 kW