## 4200 - 4500
| Дата: 2026- | БМРТ "МЕХАНИК СИЗОВ" \ F/V "MEKHANIK SIZOV"
РЕМОНТНАЯ ВЕДОМОСТЬ \ REPAIR SPECIFICATION
№пп | Объём ремонта, его характеристика и состав ремонтных работ |  | Объём работ |  | Материал | Примечание / Комментарии Заявки № Requisiton List No
| Механизм, оборудование, ТТД | Категория ремонта / Описание объёма ремонта | Ед.изм. | Кол-во
1. | 2. | 3. | 4. | 5. | 6. | 7.
4000 | Котлы и Теплообменные аппараты | Boilers and heat exchangers
4200 | Теплообменные аппараты, пластинчатые | Plate heat exchangers
Произвести демонтаж, доставку в цех, разборку, чистку, промывку пластин теплообменников. По результатам дефектовки заменить уплотнения пластин. Доставка на судно, сборка, монтаж на штатное место с заменой прокладок и 100% крепежа. Опрессовка согласно ТУ, предъявить экипажу.
Remaining water to drain off. Setting distance of plate stack to be taken. Sea water inlet and outlet pipes, valves, thermometer, drain / vent bosses to disconnect and remove out for access to work. Plate stacks to dismantle, clean with U-sonic or chemicals and high pressure wash all plates. Rubber liners to inspect. Upon completion, stack plates to reassemble and end plates re-tighten to original distance. Testing gears set up, cooler to be pressure tested. All removals to be refitted with yard supply gaskets, bolts / nuts.
4201 | Охладитель масла ГД / ME Lub Oil cooler | Alfa-Laval M15-MFM , Serial No. 30125-19942, V=139L * работы как в п. = work scope as for item 4200 Давление опрессовки 15.0 kg/m² \ pressure test | шт. / pcs | 1 |  | МС.26.06.10.0249
4202 | Теплообменник рекуперации тепла Heat Recovery Exchanger | Alfa-Laval T8-BFM, Ser. No.30111-04333, V=55L * работы как в п. = work scope as for item 4200 Давление опрессовки 9.0 kg/m² \ pressure test | шт. / pcs | 1 |  | МС.26.06.10.0249
4203 | Вакуумный опреснитель / Fresh Water Generator | Alfa-Laval AQUA Blue-C100-HW-FS Произвести демонтаж, доставку в цех, разборку, чистку, промывку пластин теплообменников. По результатам дефектовки заменить уплотнения пластин. Доставка на судно, сборка, монтаж на штатное место с заменой прокладок и 100% крепежа. Опрессовка согласно ТУ, предъявить экипажу. * работы как в п. = work scope as for item 4200 To vacuum test 1,5 bar and to pressure test 5 bar. Check in operation in witness of ship staff. | set | 1 |  | рти в наличии
4204 | Охлад-ль масла гидравлики палубн. механизмов Deck machinery hyrd oil cooler | Alfa Laval 18 MFM | шт. / pcs | 1 |  | МС.26.02.03.0059
4205 | Охладитель ваерных лебедок Trawl winch cooling system heat exchanger | Alfa Laval TL6-BFG | шт. / pcs | 1 |  | МС.26.06.10.0249
4206
4207 | Охладитель масла гидравлики рыбного цеха Fish Factory hydr system cooler | Alfa laval T8-MFM | шт. / pcs | 1 |  | МС.26.06.10.0249
4300 | Теплообменные аппараты, трубчатые | Shell/Tube heat exchangers
Демонтаж, доставка в цех, разборка; ультразвуковая очистка, сборка с заменой протекторов; доставка на судно, монтаж с заменой прокладок.
a. Cooler end covers to be opened and cleaned for inspection. b. Steam inlet and outlet pipes to be blanked and water side to be U-sonic \ chemically cleaned. c. All tubes to be internally cleaned with soft bristle brush and washed. d. Upon completion of cleaning water side of condenser is subject to hydro test to 5 kg/cm2 in the presence of the ship's staff. e. Sacrificial anodes to be renewed with shipyard supplied anodes. f. All end cover studs to be cleaned and offered for inspection / renewal. g. Upon satisfactory completion of above end covers to be refitted using shipyard supplied gaskets.
4301 | Конденсатор РМУ в МКО. Condenser \ Fishmeal factory | Sperre №410221-33 EV139-700 * работы как в п. = work scope as for item 4300 опрессовка 15 kgf/cm2 \ pressure test | шт. / pcs | 1
4302 | Конденсатор сброса пара Steam condenser | Sperre №410221-06 ES219 1200-VD-7 * работы как в п. = work scope as for item 4300 опрессовка 15 kgf/cm2 \ pressure test | шт. / pcs | 1
4303 | Охладитель горячего конденсата 3-ей ступени коагуляторов. 3-rd step coagulator hot condensate cooler | Sperre EV139S * работы как в п. = work scope as for item 4300 опрессовка 15 kgf/cm2 \ pressure test | шт. / pcs | 1
4304 | Пароподогреватель паро-вод. системы отопления (гликоль) Glycol domestic system heat exchanger | Parat EV 298S | шт. / pcs | 1
4305 | Пароподогреватель паро-вод. ОУ№1,2 FW Maker No 1, 2 heater | Prang WT-1,5-15-1 ZN0565 | шт. / pcs | 2
4306 | Радиатор системы отопления Domestic heating system radiator Maker: Heinen & Hopman. | GC 4/23.5, 3kW - 2 шт. 500х2000 mm; 5 kW - 1 шт. 1000х3000 mm. Радиатор опрессовать на без демонтажа; выполнить ремонт по устранению утечек. Radiator to be pressure tested in situ; the repaitr to be done as required to eliminate the water leakage. | шт. / pcs | 3 |  | В зимнем рейсе перемерзли, имеют течь.
4400 | Теплообменные аппараты, электрические | Electric heaters
4500 | По заведованию реф механика (конденсаторы, испарители и т.д.) | REFRIGERATION Plant condensers, evaporators, etc.
4501 | Конденсатор кожухотрубный Sabroe COTB 505002 № 3. Shell/tube condenser COTB 505002 No.3. | Произвести химическую чистку трубок стороны забортной воды. Произвести демонтаж подводящих трубопроводов забортной воды, торцевых крышек, осмотр целостности трубок, торцевых крышек, защитного покрытия крышек, заменить цинковые протекторы, монтаж с заменой резиновых прокладок. Произвести опрессовку стороны водяной части при давлении Р=3кг/см². Проверить в работе. Предъявить в работе л/с. | шт | 1 | Материал подрядчика
4502 | Горизонтальный кожухотрубный испаритель (чиллер) RSW Sabroe ESTO 7035B2 Horizontal shell-and-tube evaporator (chiller) RSW Sabroe ESTO 7035B2 | Произвести химическую чистку трубок стороны забортной воды. Произвести демонтаж подводящих трубопроводов забортной воды, торцевых крышек, осмотр целостности трубок, торцевых крышек, защитного покрытия крышек, заменить цинковые протекторы, монтаж с заменой резиновых прокладок. Произвести опрессовку стороны водяной части при давлении Р=3кг/см². Проверить в работе. Предъявить в работе л/с. | щт | 1 | Материал подрядчика
4503 | Пластинчатый теплообменный аппарат системы конд воздуха. 34.8 л заборт. вода, 35.4 л гликоль ALFA LAVAL AQ4-FM Plate heat exchanger of AC system ALFA LAVAL AQ4-FM | Произвести химическую чистку стороны забортной воды. Произвести демонтаж подводящих трубопроводов забортной воды, монтаж с заменой резиновых прокладок. Проверка в работе. Предьявить л/с. Убедиться что данная химия не подвергнет повреждению уплотнений и пластин теплообменника. To remove inlet \ outlet pipes; to clean chemically; to pressure test. To reassemble the pipes. | шт | 1 | Материал подрядчика
4504 | Конденсатор кожухотрубный УКВ Sabroe TCONC 413102. Shell-and-tube condenser of AC plant SabroeTCONC 413102 | Демонтаж крышек конденсатора, осмотр целостности трубок, торцевых крышек, защитного покрытия крышек, механическая чистка, замена протекторов, сборка с заменой резиновых прокладок. To remove the covers; to pressure test; to replace the zinc protectors; to reassemble with new gaskets. | шт | 1 | Материал подрядчика
4505 | Пароохладитель Sabroe DOTB 411906 Steam desuperheater Sabroe DOTB 411906 | Произвести химическую чистку трубок стороны забортной воды. Произвести демонтаж подводящих трубопроводов забортной воды, торцевых крышек, заменить цинковые протекторы, монтаж с заменой резиновых прокладок. Произвести опрессовку стороны водяной части при давлении Р=3кг/см². Проверить в работе. Предъявить в работе л/с. | шт | 1 | Материал подрядчика
4506 | Конденсатор провизионной реф установки Bitzer CN 160911 (K283HB) №1, 2. * Provision Ref unit Condenser Bitzer CN 160911 (K283HB) №1, 2. | Демонтаж крышек конденсатора, осмотр целостности трубок, торцевых крышек, защитного покрытия крышек, механическая чистка, замена протекторов, сборка с заменой резиновых прокладок. To remove the covers; to pressure test; to replace the zinc protectors; to reassemble with new gaskets. | шт | 2 | Материал подрядчика
4507 | Пластинчатый теплообменный аппарат системы RFW SURIMI 22.1 л пресн. вода, 22.7 л гликоль ALFA LAVAL M10 BWFD RFW Surimi plate heat exchanger | Произвести химическую чистку стороны пресной воды. Произвести демонтаж подводящих трубопроводов забортной воды, монтаж с заменой резиновых прокладок.Проверка в работе.Предьявить л/с. Убедиться что данная химия не подвергнет повреждению уплотнений и пластин теплообменника | шт. | 1 | Материал подрядчика
4600 | Прочее | Other
4601