## 6000
| Дата: 2026- | БМРТ "МЕХАНИК СИЗОВ" \ F/V "MEKHANIK SIZOV"
РЕМОНТНАЯ ВЕДОМОСТЬ \ REPAIR SPECIFICATION
№пп | Объём ремонта, его характеристика и состав ремонтных работ |  | Объём работ |  | Материал | Примечание / Комментарии Заявки № Requisiton List No
| Механизм, оборудование, ТТД | Категория ремонта / Описание объёма ремонта | Ед.изм. | Кол-во
1. | 2. | 3. | 4. | 5. | 6. | 7.
Раздел: 6000 | Рефрижераторная часть (ПХУ, УКВ + Провизионная ХУ) | Refrigeration Plants (for Cargo Holds, Provision, Air Con)
6100 | Реф компрессоры СХУ | Ref Compressors
6101 | Компрессор поршневой (R744) № 11, оттаечный HPO28 Sabroe Q=248KW 233m3/ч 1780Rpm ЭД 153Kw *Reciprocating compressor (R744) No. 11, (thawing) | ТО 5000 ч. Работы на борту судна. Разобрать, произвести дефектовку корпуса, гильз, поршней, колец, шатунов, пальцев, стопоров, всасывающих и нагнетательных клапанов, ревизия маслонасоса, регулирующего клапана давления масла, уплотнение вала; замена по факту дефектовки. Замена масла, масляных фильтров, чистка всасывающих фильтров. Сборка с заменой всех прокладок, провести пневматические испытания на плотность сухим азотом P=35 bar, сваккуумировать, осмотр муфты на наличие трещин и других повреждений, проверка центровки; предъявить в работе л/с. * 5000 rh, works in-situ. Drain oil from compressor. To disassemble: Dismount water jackets and top/side covers; Dismantling internal parts in compressor block. Measurement of bearing clearance on crankshaft and con rod; Change worn out parts and reassembly with other cleaned parts. Renew oil filter with new one, Change all gaskets and seals with new ones. Reassembly compressor block. Pneumatic test for compressor block by filling N2 gas up to 45 Bar. Vacuum condition down to 5 Torr. Measurement and photo reports to be submitted to C\E and Supt. Test run with fine adjustment to be carried out. | шт. / pcs | 1 | Spares - owner's supply | СЗЧ на борту
6102 | Компрессор поршневой (R744) № 12 HPC 108S Sabroe Q=513KW/500м3/ч 1500Rpm ЭД 232KW * Reciprocating compressor (R744) No. 12 | ТО 10000 ч. Работы на борту судна. Разобрать, произвести дефектовку корпуса, гильз,поршней, колец, шатунов,пальцев, стопоров, всасывающих и нагнетательных клапанов, ревизия маслонасоса, регулирующего клапана давления масла, уплотнение вала. замена по факту дефектовки.Замена масла, масляных фильтров, чистка всасывающих фильтров.Сборка с заменой всех прокладок,провести пневматические испытания на плотность сухим азотом P=35 bar, сваккуумировать, осмотр муфты на наличие трещин и других повреждений, проверка центровки, предъявить в работе л/с. * 10000 rh, works in-situ. Drain oil from compressor. To disassemble: Dismount water jackets and top/side covers; Dismantling internal parts in compressor block. Measurement of bearing clearance on crankshaft and con rod; Change worn out parts and reassembly with other cleaned parts. Renew oil filter with new one, Change all gaskets and seals with new ones. Reassembly compressor block. Pneumatic test for compressor block by filling N2 gas up to 45 Bar. Vacuum condition down to 5 Torr. Measurement and photo reports to be submitted to C\E and Supt. Test run with fine adjustment to be carried out. | шт. / pcs | 1 | Spares - owner's supply
6103 | Компрессор поршневой (R744) № 13 R744 №13, Sabroe HPC112S Q=770Kw 900м3/ч 1500rpm ЭД 291Kw. * Reciprocating compressor (R744) № 13 | Ditto as above/ | шт. / pcs | 1 | Spares - owner's supply
6108
6109
6110
6300 | Баллоны хранения СО2 | CO2 cylinders storage area, 1st deck, Port, Fr 24-27, 48 CO2 cylinders
6301 | Стальная клеть 1200х676, 8 баллонов СО2 Galv steel cage 1200x676, 1150 kg, 8 cylinders | Произвести демонтаж клети; переставить на причал, вместе с баллонами. The cage to be dismantled and shifted on pier together with cylinders.. Foundation bolt+ nut + washer M20x50, 12 pcs. Connecting plate bolt+ nut+ washer M24x60, 6 pcs | set | 6 | SY supply
6302 | Шаровый фланцевый клапан Flange ball valve DN32 PN100 M20 4 bolts\nuts | Произвести осмотр клапанов, опрессовать, замена при обнаружении дефектов. DN32 PN100 M20 4 bolts\nuts The valves to be dismantled\refitted, inspected, pressure tested, replaced if necessary. | pcs | 6 | SY supply
6303 | Невозвратный клапан Non-Return valve 1/2"BSP-3/4'' BSPT | Произвести осмотр клапанов, опрессовать, замена при обнаружении дефектов. Non-Return valve 1/2"BSP-3/4'' BSPT The valves to be dismantled\refitted, inspected, pressure tested, replaced if necessary. | pcs | 48 | SY supply
6304 | Гибкий шланг Hydraulic hose DN12,W21.8-BSP1/2'' L=340 | Демонтаж\ монтаж, опрессовка, замена при необходимости. The hoses to be dismantled \ refitted, inspected, pressure tested, replaced if necessary. | pcs | 44 | SY supply
6305 | Гибкий шланг Hydraulic hose DN12 W21.8-BSP1/2" L=400 | Демонтаж\ монтаж, опрессовка, замена при необходимости. The hoses to be dismantled \ refitted, inspected, pressure tested, replaced if necessary. | pcs | 4 | SY supply
6306 | СО2 манифольд CO2 manifold DN32 Galv steel | Oсмотр целостности коллектора и всех соединений, опреccовка - 100 bar. The manifold to be inspected, 100 bar pressure nested, repaired if necessary. | pcs | 6
6307 | Предохранительный клапан BSPT 1/2'' Safety relief valve 1/2"BSP | Произвести осмотр клапанов, опрессовать, замена при обнаружении дефектов. Safety relief valve 1/2"BSP, relief pressure 110 bar. The valves to be dismantled\refitted, inspected, pressure tested, replaced if necessary. | pcs | 6 | SY supply
6308 | Баллон СО2 - Заправка баллона CO2 Cylinders - 82 ltr \ 55 kg. | Демонтаж баллонов, осмотр целостности, замена запорных клапанов, востановление поверхности, опрессовка 250 бар, заправка СО2, установка на штатное место. The cylinders to be dismantled; the valves to be inspected, pressure tested and replaced if necessary; all cylinders to be pressure tested and then painted and mounted on cage; to be charged with CO2 gas and shifted onboard. | pcs | 48
6309 | Термочехол для защиты баллонов от солнечных лучей и атмосферных воздействий | Установить термочехлы на штатное место | шт. / pcs | 3 шт. | ЭКИПАЖ. CREW | Чехлы в наличии
6500 | Прочее | Other
6501 | Плиточные морозильные аппараты. Type DSI H-28/19 CO2 Horizontal Plate freezer | Разгазовка, замена корродированных протекторных шайб в местах соеденения шлангов. Опресовка азотом 40кг/см2, осмотр всех соединений и плит под давлением, при выявлении неисправностей устранить дефекты. Сваккумировать. Предъявить л/с. The refrigerant to be evacuated and all ref hoses to be disconnected; protection zinc washers (Dia 30/22 Th 3mm) to be replaced then the hoses to be re-connected. Vacuum test and 40 bars pressure test to be performed in witness of ship staff. | pcs | 480 | SY supply | 12 плиточных шкафов - 40 шайб на шкаф 40 zinc washers / 1 plate freezer