## 3400 - 3600
| Дата: 2026- | БМРТ "МЕХАНИК СИЗОВ" \ F/V "MEKHANIK SIZOV"
РЕМОНТНАЯ ВЕДОМОСТЬ \ REPAIR SPECIFICATION
№пп | Объём ремонта, его характеристика и состав ремонтных работ |  | Объём работ |  | Материал | Примечание / Комментарии Заявки № Requisiton List No
| Механизм, оборудование, ТТД | Категория ремонта / Описание объёма ремонта | Ед.изм. | Кол-во
1. | 2. | 3. | 4. | 5. | 6. | 7.
3000 | Механическая часть | Mechanical part
3400 | Компрессоры воздушные | Air compressors
3401 | Компрессор пускового воздуха Sperre XA090 Starting air compressor | Разобрать, проверить состояние клапана низкого и высокого давления, при наличии отложений клапан (ы) необходимо заменить. Демонтаж / Монтаж поршней ВД и НД. Замена изношенных деталей. Замена сопутствующих прокладок и РТИ. Сборка, предъявить в работе. Disassemble, check the condition of low and high pressure valve, in case of deposits replace the valve(s). Replace relevant gaskets and fabricated rubber goods. Re-Assemble, check in operation. | шт / pcs | 2 | spares - Owner's supply | Капельная течь масла из воздушного фильтра компрессора и продувочной трубки. Износ поршневых колец, поршня или втулки компрессора.
3402 | Компрессор рабочего воздуха Atlas Copco GA22FF № 1, 2 Working air compressor | Разобрать, очистить, проверить состояние. Заменить дефектные детали. Замена сопутствующих прокладок и РТИ. Сборка. Предъявить в работе. Dismantle, clean and check condition. Replace relevant gaskets and fabricated rubber goods. Re-Assemble. Check in operation. | шт / pcs | 2 | spares - Owner's supply | МС.26.06.21.0267
3500 | Сепараторы масла и топлива | Lub oil and Fuel oil purifiers
3501 |  | Произвести разборку и очистку. Выполнить дефектовку. Заменить все прокладки и РТИ. Замена подшипников. Сборка. Предъявить в работе. Disassemble and clean. To inspect and replace worn parts depend on findings. Replace all gaskets and seal. Replace bearings. Reassemble. Check in operation.
3502 | Сепаратор масла ГД ALFA-LAVAL P626 №2 ME lub oil purifier ALFA-LAVAL P626 №2 | Ditto | шт / pcs | 1 |  | МС.26.01.31.0052
3503 | Сепаратор ТТ № 1 ALFA-LAVAL S-927 Heavy fuel oil purifier No. 1 | Ditto | шт / pcs | 1 |  | МС.26.01.31.0053
3504 | Сепаратор ТТ № 2 ALFA-LAVAL S-927 Heavy fuel oil purifier No. 2 | Ditto | шт / pcs | 1 |  | МС.26.01.31.0053
3600 | Палубные механизмы | Deck machinery
3601 | Лебедка джильсона (левый борт) Gilson winch Port | Демонтаж электродвигателя, разборка редуктора, проверка на износ деталей. Произвести ремонт \ замену изношенных узлов. the winch to be removed, delivered to workshop and disassembled; the gear to be inspected; worn parts to be repaired \ replaced; then the winch to be reassembled, delivered onboard and refitted. | шт / pcs | 1 |  | При работе создает посторонний звук (треск и вой)