## ДАУ26
| БМРТ "Березина " | ДАУ-26
Лот №10
№пп | Объём ремонта, его характеристика и состав ремонтных работ |  | Объём работ |  | Материал | Примечание / Комментарии
| Механизм, оборудование / Месторасположение / Характеристики объекта ремонта (ТТД) | Категория ремонта / Описание объёма ремонта | Ед.изм. | Кол-во
1. | 2. | 3. | 4. | 5. | 6. | 7.
Раздел: 1000 - Корпусная часть, 2000 - Доковая часть, 3000 - Механическая часть, 4000 - Теплообменные аппараты и котлы, 5000 - Рефрижераторная часть, 6000 - Электрочасть, 7000 - Автоматика, 8000 - Технологическая часть, 9000 - Трубы и арматура систем, 10000 - Радио и навигация.
1 | Управление ДРА, ДАУ-26 | Произвести профилактический ремонт системы ДАУ ГД№1, №2 пневмоклапанов, пневмореле, задатчиков в МКО, ЦПУ, на ГРЩ, пневмогидравлических клапанов включения выключения соеденительных муфт. Разборка, чистка пневмосистемы, пневмошкафа ЭПШ, клапана выравнивания нагрузки, клапана регулирования числа оборотов ГД и ГРЩ. Замена фильтров, РТИ. Проверка системы на герметичность, устранение протечек воздуха. Произвести работы согласно приложению 6 инструкции по техническому обслуживанию системы ДАУ-26 | к- т | 2
2 | Аварийно-предупредительная сигнализация и защита ДАУ-26 ГД 1, 2 и редуктора (СПАС-30). | 1)Диагностика , настройка , необходимый ремонт субблоков исполнительных реле : СБИР-1; СБИР-2; субблоков частоты вращения : СБЧВ-1;СБЧВ-2; датчиков частоты вращения ; блоков питания - БП ГД №1-2. 2)Произвести проверку , настройку всех датчиков системы и соответствующих субблоков СБКС ГД №1-2 и редуктора согласно уставок , неисправные заменить. 3)Выполнить проверку имитации схемы "Авария-1" , "Авария-2" ГД№1-2. 4)Произвести диагностику, необходимую наладку , проверку в работе Стоп-устройств ГД№1-2. | компл | 3