## трубопроводы
| Лот № 9 БМРТ "Березина " | Трубопроводы и запорная арматура 2026
№пп | Объём ремонта, его характеристика и состав ремонтных работ |  | Объём работ |  | Материал | Примечание / Комментарии
| Механизм, оборудование / Месторасположение / Характеристики объекта ремонта (ТТД) | Категория ремонта / Описание объёма ремонта | Ед.изм. | Кол-во
1. | 2. | 3. | 4. | 5. | 6. | 7.
Трубы и арматура систем
Трубопроводные работы
| Пункт А | Демонтаж\монтаж, изготовление шаблонов, доставка в цех и обратно. 100% замена прокладок и крепежа. Стальные трубы - оцинковать с двух сторон. Опрессовать и предъявить в работе.
Заведование 2 го механика
1 | Заменить трубопровод на всасывании насоса Забортной воды ГД№1. Тройник 3 фланца. Д-150мм от кингстоной магистрали. | Демонтаж\монтаж, изготовление шаблонов, доставка в цех и обратно. 100% замена прокладок и крепежа. Д-150 ММ | п.м | 3.0 | медь | ,
2 | Замена трубопровода охлаждения хлодиника ВРШ Д=50 мм | Согласно Пункта А. Диаметр труб 50 мм. | п.м | 5.0 | сталь | ,
3 | Заменить трубопровод на всасывании насоса Забортной воды №1 ГД№2. Тройник 3 фланца. Д-150мм | Демонтаж\монтаж, изготовление шаблонов, доставка в цех и обратно. 100% замена прокладок и крепежа. Диаметр труб 150 мм. | п.м | 1.5 | медь | ,
4 | Трубопровод подачи забортной воды Ф-125, 3 фланца, от напорного трубопровода насосов охлаждения №1,2 ГД№2 до трубопровода двойника на подачу на 3х ходовой клапан и подачу на охладитель наддувочного воздуха. (перемычка гризонтальная Ф-125 самая нижняя труба, имеет два горизонтальных фланцев и один вертикальный (заглушка)). | Согласно Пункта А. | п.м | 1
5 | Трубопровод разгрузки насосов охлаждения забортной воды ГД№2 на рециркуляцию Ф-125, 3 фланца, от клинкетного клапана Ф-125 разгрузки до перых фланцевых соединений. | Согласно Пункта А. | п.м | 2
6 | Выхлопной коллектор после ГТН. | Произвести демонтаж изоляции, замену прокладок выхлопного компенсатора после ГТН, собрать предьявить в работе, после испытаний установить изаляцию. | комп | 2
7 | Выхлопной коллектор ГД№1, 2. | Произвести демонтаж изоляции, замену прокладок выхлопного коллектора, собрать предьявить в работе, после испытаний установить изаляцию. | комп | 4
8 | Трубопровод подачи масла к ГД № 1. | Произвести ремонт трубопровода ГД № 1. Ø130, длина 2м, погиб 2, фланцы 2. | п.м | 4 | медь
9 | Трубопровод подачи топлива к подогревателю ГД № 2. | Произвести ремонт трубопровода Ø50, длина 3м, погиб 5, фланцы 2 шт. | п.м | 3 | медь
10 | Трубопровод подачи забортной воды Ф180 к насосу охлаждения забортной воды №2 ГД№1 . | Произвести ремонт трубопровода отвод ф-125, длина 1м, погиб 1, фланца-3шт. | п.м | 1 | сталь
11 | Установить медные трубки от манометра нагрузки до пульта местного управления | Произвести замену | п.м | 8 | медь
12 | Заменить трубопровод на всасывании насоса Забортной воды №2 ГД№2. тройник 3 фланца. Д-150мм | Демонтаж\монтаж, изготовление шаблонов, доставка в цех и обратно. 100% замена прокладок и крепежа. .Диаметр труб 150 мм. | п.м | 2.5 | медь | ,
13 | Корпус кингстонного фильтра Ду-300 бортовой П.Б. | Демонтаж /монтаж ,дефектовать,замена прокладок и крепежа ,по результатам дефектовки ремонт . Произвести ремонт корпуса фильтра | шт | 1 | бронза
14 | Протектора , система охлаждения забортной воды ГД№1.2.на воздухоохладителях, холоильниках воды, масла. | Демонтаж\монтаж, изготовление протекторов с цинка, замена прокладок и крепежа . | шт | 10 | цинк | ,
15 | Замена паровоздушного трубопровода Д-24 мм L -32 п.м | Согласно Пункта А. Диаметр труб 24 мм. | п.м | 32 | сталь | ,
16 | Трубопровод всасывания насосов Забортной воды на ГД№1 Д- 150 мм от кингстонной магистрали | Изготовить,заменить участок тру-да в мко Ø 120 мм 2 п.м | п.м | 2 | медь | ,
17 | Трубопровод всасывания насосов Забортной воды на ГД№2 Д- 150 мм тройник Д- 1.0 п.м от кингстонной магистрали | Изготовить тройник, заменить участок тру-да в мко Ø 150 мм L-1 п.м | п.м | 1.0 | медь | ,
Заведование 3 го механика
18 | Замена трубопровода на промывку масляных и топливных сепараторов | Согласно Пункта А. Изготовить,заменить участок трубопровода в МКО Ø25 мм | п.м | 15 | сталь | ,
19 | Трубопровод охлаждения компрессоров от кингстона до насосов | Согласно Пункта А.Произвести замену трубопровода охлаждения компрессоров от кингстона до насосов ДУØ40 на PPR | п.м | 10
20 | Воздушный компрессор ЭКП-70/25 №1,2 | Согласно Пункта А.Средний ремонт. Разобрать , отдефектовать и востановить клапана первой и второй ступеней , проверить правильное прилегание | шт | 6
21 | Компенсатор на трубопроводе охлаждения ЭКП-70/25 №3 | Согласно Пункта А.Заменить 2ШТС,Ø36 | п.м | 1 | Дюрит
22 | Ремонт змеевика обогрева топливного танка №4, 5 | Согласно Пункта А. Ремонт трубопровода обогрева в топливном танке | п.м | 10 | сталь | ,
23 | Замена трубопровода на охл. Гидравлики Ваерн леб. | Согласно Пункта А. Замена трубопровода Д -25 мм | п.м | 20 | сталь , | МКО. Рыб.цех ,
Заведование 4 го механика
24 | Трубопровод от сепаратора пара к циркуляционым насосам | Произвести замену участка тр-да Ø56, фланца- 3шт, погиб 1шт | п.м. | 2 | сталь
25 | Трубопровад обратки пара с подогревателя забортной воды в цеху | Произвести замену участка тр-да Ø, фланца- 2шт, погиб 2шт стакан 1шт | п.м. | 3 | сталь
26 | Трубопровод верхней продувки котла от клапана | Произвести замену участка тр-да Ø38, фланца- 1шт,ШТС - 1шт погиб 4шт | п.м. | 3 | сталь
27 | Трубопровод обратки пара от обогрева танков с хоз. нужд ( над сепаратором пара стоит хомут) | Произвести замену участка тр-да Ø38, фланца- 2шт, погиб 4шт | п.м. | 2 | сталь
28 | Трубопровод пресной горячей и холодной воды от стакана к смесителя в каюткомпании | Произвести замену трубопровода и стаканов Ø25, | п.м. | 4 | метапол
29 | Трубопровода от насоса рабочей воды ОУ №2 | Произвести замену участка тр-да Ø125, фланца 2шт,погиб 2шт, | п.м. | 2 | Латунь
30 | Трубопровод пара в районе икорной выбивки (стоят два хомута) | Произвести замену участка тр-да Ø38, ШТС- 2шт | п.м. | 3 | сталь
31 | Трубопровод горячей пресной воды (полепропелен) в заводе между шкафов (стоит хомут) | произвести замену участка тр-да Ø25 | п.м. | 3 | PPR
32 | Трубопровод нижнего продувания котла(нос) от котла до клапана | Произвести замену участка тр-да Ø46, фланца- 1шт, погиб 1шт | п.м. | 0.5 | сталь
33 | Трубопровод от клапана расходомера рабочей воды к ОУ№1 (стоит хомут) | Произвести замену участка тр-да Ø36, ШТС- 2шт, погиб 1шт | п.м. | 1 | Латунь
34 | 4 патрубка на водоизмерительную колонку сепаратора пара | Произвести замену Ø25, фланец 1 шт | п.м. | 0.5 | сталь
35 | Трубопровод от клапана к насосу охлаждения конденсата НЦВ 40/30 | Произвести замену тр-да на медную Ø90, фланца 2 шт | п.м. | 0.5 | сталь
36 | Трубопровод пара к подогревателям сушилки матросов обработки | Произвести замену участка тр-да Ø8, ШТС- 3шт, | п.м. | 2 | медь
38 | Трубопровод рабочей воды к эжектору ОУ №2 | Произвести замену участка тр-да Ø125, 2 погиба, 2 фланца | п.м. | 2 | медь
39 | Трубопровод ОУ №1,2 выхода забортной воды от клинкета ОУ №2 до бортового клапана | Произвести замену участка тр-да Ø200, 1 погиб, 3 фланца | п.м. | 2 | медь
40 | Заменить трубопровод от Кают комсостава до палубы камбуза, ДУ- 80 мм | Согласно Пункта А. Замена шпигата Ø 100 | п.м. | 3.0 | сталь | ,
41 | Трубопровод горячей воды выход из подогревателя Д- 50 мм. | Согласно Пункта А. Замена трубопровода Ø 50 мм | п.м. | 5.0 | сталь | ,
42 | Трубопровод горячей воды выход из подогревателя Д- 20 мм. | Согласно Пункта А. Замена трубопровода Ø 20 мм | п.м. | 2.5 | сталь | ,
43 | Трубопровод мытьевой воды каюта Ст.меха Д- 22 мм. П.м -7 метров | Согласно Пункта А. Заменить трубопровод Ø 22 мм на стальной труб-д | п.м. | 7.0 | сталь | ,
Заведование рефмеханика
44 | Трубопровод фреоновый от клапанов экономайзеров №1,2. ДУ-50 до клапана ДУ-80 дозарядки компрессоров №3,4. | Согласно Пункта А | п.м. | 4 | сталь | Изготовить по образцу
45 | Замена патрубка ДУ-100х150 на входе Забортной воды в Конденсатор № 1,2,2 | Согласно Пункта А | шт | 3 | Коррозионностойкий медно-никелевый сплав. | Изготовить по образцу ?
АРМАТУРА
| Пункт В | Демонтаж/монтаж. Замена прокладок и крепежа.Ремонт по дефектовки, наплавка,проточка притирка или замена на новое. Опрессовать и предъявить в работе.
Заведование 2го механика
46 | Клапан фланцевый Ду-40 подвод отвод к насосу топливоподкачивающему №1,2 ГД№1 | Согласно Пункта В. | шт | 4
47 | Клапан фланцевый Ду-40 подвод отвод к насосу топливоподкачивающему №1,2 ГД№2 | Согласно Пункта В. | шт | 4
48 | Клапан фланцевый Ду-40 подвод отвод перепуск топливного вяскозиметра ГД№1 | Согласно Пункта В. | шт | 3
49 | Клапан фланцевый Ду-40 подвод отвод перепуск топливного вяскозиметра ГД№2 | Согласно Пункта В. | шт | 3
50 | Клапан штуцерный Ду -32 Подвод отвод перепуск пара подогревателя топлива ГД1 | Согласно Пункта В. | шт | 4
51 | Клапан штуцерный Ду -32 Подвод отвод перепуск пара подогревателя топлива ГД2 | Согласно Пункта В. | шт | 4
52 | Клапан штуцерный Ду -32 Подвод отвод пара подогревателя масла №1 сепаратора | Согласно Пункта В. | шт | 2
53 | Клапан штуцерный Ду -32 Подвод отвод пара подогревателя масла №2 сепаратора | Согласно Пункта В. | шт | 2
54 | Ремонт клинкетных клапанов Ду-125 | Согласно Пункта В. | шт | 10
55 | Клинкеты Забортной воды от ГД 2 вход -выход перемычка Ру 125 | Согласно Пункта В. | шт | 4 | ,
Заведование 3го механика
56 | Клапан РУ 40/32 фланцевый . Острый и обратный пар на обогрев топл.танков | Замена | шт | 1
57 | Клапан БЗК ДУ-25 расходная цистерна СДГ№1,2,3. | Замена | шт | 3
58 | Быстро запорный клапан топливного танка №13,7,8 | Согласно Пункта В. | шт | 3 | ,
59 | Ремонт клапанов обогрева танков № 9,10, 11,12,13,14 , Коллектор в МКО | Согласно Пункта В. | шт | 12 | , | МКО нижняя платформа
60 | Ремонт клапанов охлаждения ВДГ№ 1.2.3 Забортной воды Р/У 10/50 | Согласно Пункта В. | шт | 6 | ,
Заведование 4го механика Арматура КАВ. УПК .СПВ СЕП .ПАРА
Проверка предохранительных клапанов ВПК, УК, АП
| Ремонт и регулировка с опрессовкой паровой предохранительной арматуры | Согласно Пункта В. Демонтатаж\монтаж предохранительной арматуры с аппратов, доставить в цех, разобрать, выполнить дефектовку, по необходимости ремонт, предъявить РС в разобраном виде, провести пневматические испытания. 100% замена крепежа, прокладок.
61 | Клапан предохранительный главный ВПК (КАВ4\7) ДУ-2х60 | Согласно Пункта В. Отрегулировать на 7,8кг/ см | шт | 1
62 | Клапан предохранительный импульсный ВПК ДУ-2х15 | Согласно Пункта В. Регулировать на 7,5 кгс / см | шт | 1
63 | Клапан предохранительный УК (КУП40\6) ДУ-2х32 | Согласно Пункта В. Регулировать на 7,7 кг/см | шт | 2
64 | Клапан предохранительный СП (СПВ-2000\1) | Согласно Пункта В. Регулировать на 7,8 кгс /см | шт | 1
АРМАТУРА
| Арматура ВПК | Согласно Пункта В. Демонтаж/ монтаж. Замена прокладок и крепежа.Ремонт по дефектовки наплавка,проточка притирка или замена на новое. Предьявить личному составу на герметичность.
65 | клапан главный стопорный Ду – 100 | Согласно Пункта В. Демонтаж клап-ов ремонт. Оппресовка предьявление. | шт | 1
66 | клапан питательный Ду – 32 | Согласно Пункта В. Демонтаж,ремонт,монтаж. Предьявление л/с. | шт | 2
67 | клапан предохранительный , главный Ду – 2 х 60 | Согласно Пункта В. Демонтаж клап-ов ремонт. Оппресовка предьявление. | шт | 1
68 | клапан предохранительный , импульсный Ду – 2 х 15 | Согласно Пункта В. Демонтаж,ремонт,мотаж. Педьяление л/с | шт | 1
69 | клапан нижнего продувания Ду – 32 | Согласно Пункта В. Демонтаж,ремонт,мотаж. Педьяление л/с | шт | 3
70 | клапан верхнего продувания Ду – 32 | Согласно Пункта В. Демонтаж,ремонт,мотаж. Педьяление л/с | шт | 1
71 | клапана распределительной колонки Ду – 10 | Согласно Пункта В. Демонтаж,ремонт,монтаж. Предьявление л/с. | шт | 7
72 | клапана к ТГРУ Ду – 32 | Согласно Пункта В. Демонтаж,ремонт,монтаж. Предьявление л/с. | шт | 2
73 | клапан аварийной подпитки котла Ду – 32 | Согласно Пункта В. Демонтаж,ремонт,монтаж. Предьявление л/с. | шт | 1
74 | клапана: давление топлива перед форсункой , давления пара в котле, давления распыла Ду – 10 | Согласно Пункта В. Демонтаж,ремонт,монтаж. Предьявление л/с. | шт | 4
75 | Клапан рециркуляционный топливный электромагнитный ДУ 15 ВПК | Согласно Пункта В. Демонтаж,ремонт,монтаж. Предьявление л/с. | шт | 1
76 | Регулятор перепада давления топлива ВПК | Согласно Пункта В. Демонтаж,ремонт,монтаж. Предьявление л/с. | шт | 1
77 | колонка водоуказательная с пробками | Согласно Пункта В. Демонтаж,ремонт,монтаж. Предьявление л/с. | комп | 1
78 | Клинкеты отлива за борт от Опреснительной Установки №1.2. Ду-125 | Согласно Пункта В. Демонтаж, ремонт,монтаж. Предьявление л/с. | шт | 2 | ,
Арматура утиль котла № 1 , № 2 :
79 | клапан пароводяной смеси Ду – 65 | Согласно Пункта В. Демонтаж, ремонт,монтаж. Предьявление л/с. | шт | 2
80 | клапан циркулирующей воды Ду – 50 | Согласно Пункта В. Демонтаж, ремонт,монтаж. Предьявление л/с. | шт | 4
81 | клапан предохранительный Ду – 2 х 32 | Согласно Пункта В. Демонтаж, ремонт,монтаж. Предьявление л/с. | шт | 2
82 | клапан осушения Ду – 32 | Согласно Пункта В. Демонтаж, ремонт,монтаж. Предьявление л/с. | шт | 8
83 | клапан выпуска воздуха Ду – 6 | Согласно Пункта В. Демонтаж, ремонт,монтаж. Предьявление л/с. | шт | 2
Арматура сепаратора пара :
84 | клапан предохранительный Ду – 2 х 50 | Согласно Пункта В. Демонтаж, ремонт,монтаж. Предьявление л/с. | шт | 1
85 | клапан стопорный Ду – 80 | Согласно Пункта В. Демонтаж, ремонт,монтаж. Предьявление л/с. | шт | 1
86 | клапан питательный Ду – 32 | Согласно Пункта В. Демонтаж, ремонт,монтаж. Предьявление л/с. | шт | 2
87 | клапан продувочный Ду – 32 | Согласно Пункта В. Демонтаж, ремонт,монтаж. Предьявление л/с. | шт | 1
88 | клапана к ТГРУ Ду – 32 | Согласно Пункта В. Демонтаж, ремонт,монтаж. Предьявление л/с. | шт | 2
89 | клапан выпуска воздуха Ду – 6 | Согласно Пункта В. Демонтаж, ремонт,монтаж. Предьявление л/с. | шт | 1
90 | колонка водоуказательная с пробками | Согласно Пункта В. Демонтаж, ремонт,монтаж. Предьявление л/с. | шт | 2
91 | клапан питательный автоматический | Согласно Пункта В. Демонтаж, ремонт,монтаж. Предьявление л/с. | шт | 1
Опреснительная установка Д5М №1, №2:
92 | клапан клинкетный ДУ 6/125 | Согласно Пункта В. Демонтаж, ремонт,монтаж. Предьявление л/с. | шт | 4
93 | клапан рабочей вода угловой ДУ40/32 | Согласно Пункта В. Демонтаж, ремонт,монтаж. Предьявление л/с. | шт | 2
94 | клапан дистилата угловой ДУ 100/20 | Согласно Пункта В. Демонтаж, ремонт,монтаж. Предьявление л/с. | шт | 2
95 | клапан к эжектору ДУ10/50 | Согласно Пункта В. Демонтаж, ремонт,монтаж. Предьявление л/с. | шт | 4
96 | клинкетный клапан вход, выход от опреснителя ДУ-125 | Согласно Пункта В. Демонтаж, ремонт,монтаж. Предьявление л/с. | шт | 4
97 | клинкетный клапан к н-су охлаждения конденсата ДУ 6/40 | Согласно Пункта В. Демонтаж, ремонт,монтаж. Предьявление л/с. | шт | 2
Колектор острого пара МКО
98 | Клапан РУ 10/80 фланцевый, проходной. Острый пар на хоз нужды | Согласно Пункта В. Демонтаж, ремонт,монтаж. Предьявление л/с. | шт | 1
99 | Клапан РУ 10/100 фланцевый . Острый пар на РМУ | Согласно Пункта В. Демонтаж, ремонт,монтаж. Предьявление л/с. | шт | 1
100 | Клапан РУ 10/65 фланцевый . Острый пар на топл.танки | Согласно Пункта В. Демонтаж, ремонт,монтаж. Предьявление л/с. | шт | 1
101 | Клапан РУ 25/30 фланцевый . Острый пар на масл. Танки | Согласно Пункта В. Демонтаж, ремонт,монтаж. Предьявление л/с. | шт | 1
МКО колектор обратного пара
102 | Клапан РУ 25/30 фланцевый. Обратный пар от РМУ | Согласно Пункта В. Демонтаж, ремонт,монтаж. Предьявление л/с. | шт | 2
103 | Клапан РУ 25/50 фланцевый. Обратный пар от хоз.нужд | Согласно Пункта В. Демонтаж, ремонт,монтаж. Предьявление л/с. | шт | 1
104 | Клапан РУ 25/30 фланцевый. Обратный пар от топл.танков | Согласно Пункта В. Демонтаж, ремонт,монтаж. Предьявление л/с. | шт | 1
105 | Клапан РУ 25/30 фланцевый. Обратный масл. от топл.танков | Согласно Пункта В. Демонтаж, ремонт,монтаж. Предьявление л/с. | шт | 1
Помещение систем
106 | Клапан РУ 10/65 фланцевый . Острый пар общий | Согласно Пункта В. Демонтаж, ремонт,монтаж. Предьявление л/с. | шт | 1
107 | Клапан РУ 10/65 фланцевый . Острый пар на бриз | Согласно Пункта В. Демонтаж, ремонт,монтаж. Предьявление л/с. | шт | 1
108 | Клапан РУ 40/32 фланцевый . Острый пар на прачку | Согласно Пункта В. Демонтаж, ремонт,монтаж. Предьявление л/с. | шт | 1
109 | Клапан РУ 40/32 фланцевый . Острый пар на сушилку рыбцеха | Согласно Пункта В. Демонтаж, ремонт,монтаж. Предьявление л/с. | шт | 1
Насосное отделение
110 | Клапан РУ 40/32 фланцевый . Острый и обратный пар на обогрев топл.танков | Согласно Пункта В. Демонтаж, ремонт,монтаж. Предьявление л/с. | шт | 2
111 | Шпигат. Палуба бака. Пр/б. Шп. 73 | Согласно Пункта В. Демонтаж, ремонт,монтаж. Предьявление л/с. | шт | 1 |  | из ведомости по корпусу
Заведование рефмеханика
112 | Замена редукционного маслянного клапана реф.компрессора №5 | Согласно Пункта В. | шт | 1 |  | Не держит заданное значение давления масла
Предохранительные клапана
| Предохранительные клапана | Согласно Пункта В. Демонтаж. Доставить в цех. Произвести дефектовку, при необходимости выполнить ремонт. Отрегулировать согласно требованиям регистра. Смонтировать на штатное место,с заменой прокладок и испытать на герметичность, предьявить Л\С.
113 | DN 15, станция выпуска фреона . Р срабатывания- 20 бар. | Согласно Пункта В. | шт | 10
114 | DN 15\20 SFA15T221 . Запасной линейный рессивер. Р срабатывания- 20 бар. | Согласно Пункта В. | шт | 2
115 | DN 15\25 Маслоотделитель КМ№5. Р срабатывания- 20 бар. | Согласно Пункта В. | шт | 2
116 | DN 15\20 SFA15T SFA15T218. Экономайзер №1,2. Р срабатывания- 20 бар. | Согласно Пункта В. | шт | 4
117 | DN 25\32 SFV25T218 Циркуляционный рессивер. Р срабатывания- 20 бар. | Согласно Пункта В. | шт | 2
118 | DN 32 Компрессоры №1,2,3,4. Р срабатывания- 18 бар. | Согласно Пункта В. | шт | 4
119 | DN 40\65 Компрессоры №5. Р срабатывания- 18 бар. | Согласно Пункта В. | шт | 1