## 3200 - 3600
| Дата: 2026- | БМРТ "МЕХАНИК СИЗОВ" \ F/V "MEKHANIK SIZOV"
РЕМОНТНАЯ ВЕДОМОСТЬ \ REPAIR SPECIFICATION
№пп | Объём ремонта, его характеристика и состав ремонтных работ |  | Объём работ |  | Материал | Примечание / Комментарии Заявки № Requisiton List No
| Механизм, оборудование, ТТД | Категория ремонта / Описание объёма ремонта | Ед.изм. | Кол-во
1. | 2. | 3. | 4. | 5. | 6. | 7.
3000 | Механическая часть | Mechanical part
3200 | Вспомогательные двигатели | Auxiliary Engines
3201 | ВДГ №2, регулятор числа оборотов АЕ2 Governor | MA 2.031-1 type, Article No 285 14301 - 0007, RPM 300-2000 Maker: Regulateurs Europe To dismantle and deliver to workshop; to perform the shoptest and to overhaul if necessary; to deliver onboard, refit and to check in operation. Ремонт, проверка на стенде, предьявление в работе. | шт / pcs | 1 |  | При выводе ВДГ после работы в "параллели" и при команде на остановку - ВДГ начинает внезапно повышать обороты. МС.26.06.21.0264
3202 | Воздуховод для ГТН ВДГ№1 Air supply vent trunk for AE1 TC | Установить колено (отвод) в сторону ГТН ВДГ№1 от воздуховода вентиляции МО направленного на балкон. Колено-300 x 400. Длинна - 700мм. Материал - сталь 2мм. Air supply vent trunk branch for AE1 TC to be manufactured and fitted as per crew indication. Branch 300*400*L700. Galv steel sheet, Th- 1.5 mm. | шт / pcs | 1 |  | На ВД Г№1 Воздух не подходит совсем
3300 | Насосы | Pumps
Произвести демонтаж насосов, разборку, ремонт по результатам дефектовки. Заменить уплотнения вала насосов с установкой зазора согласно ТУ. Насосы собрать, установить на штатное место, отрегулировать, проверить в работе. Предъявить экипажу. Dismantle pumps, transport to workshop. Disassemble, inspect and repais according to findings. Replace pump shaft seals and adjust clearances as per Technical Specifications. Re-Assemble pumps, transport onboard and refit. Check in operation in witness of ship staff.
указать тип и производительность насосов
| МКО | Engine room \ pumps
3301 | Насос заб. воды №2 охл. НТК ГД. / ME LT SW cooling pump | ALLWEILER, Type MA-C150-250U3.18DW133 №20018706 Centrifugal 380 m3/h | шт / pcs | 1 |  | МС.26.06.19.0262
3302 | Навешанный водяной насос ВТК ГД / ME HT FW cooling pump (engine driven) | ALLWEILER, NCG 65-250 U3.23.D-W0 Centrifugal 60 m3/h | шт / pcs | 1 |  | МС.26.06.20.0263
3306 | Насос ЗВ № 2, Конденсатор сброса пара / Steam condenser SW cooling pump No. 1 | ALLWEILER Type: NB 32-125 U3.30D | шт / pcs | 1 |  | МС.26.06.19.0262
3307 | Насос ЗВ № 2, Охл. гидравл. Палуб. Мех-ов Deck Mach powerpack SW cooling p-p No. 1 | ALLWEILER Type:NB-160U3.30D №1 | шт / pcs | 1 |  | МС.26.06.19.0262
3309 | Насос ЗВ ваакумной ОУ CNL 65-65/180 / FWG SW pump | ALLWEILER Type: CNL 65-65/180 Centrifugal, 3 m3/h | шт / pcs | 1 |  | МС.26.06.19.0262
3310 | Циркуляционный насос термо масла №1 Thermal oil circ pump No 1 | ALLWEILER, Ctntrifugal, NIT40-160U5AW4 Centrifugal, 40 m3/h | шт. / pcs | 1 |  | МС.26.06.19.0262
3311 | Насос обмыва поддонов №2 Tray washing pump No 2 | ALLWEILER NB2/40-250U3.30D, восстановление эжекторов, на насосах №1,2 | шт. / pcs | 1 |  | МС.26.06.19.0262
3312 | Пожарный насос №1 Fire pump No 1 | ALLWEILER NB 50 - 250/ 01/ 227 | шт / pcs | 2 |  | МС.26.06.19.0262
3313 | Дистиллятный насос ваакумной ОУ / FWG Distillate pump | Alfa Laval PVVF2040, centrifugal | шт / pcs | 1 |  | МС.26.06.19.0262
3314 | Питатательный насос ЗВ ОУ № 1, 2. FWMaker SW feed pump | DESMI, Type DPVSF 60/2-2B Centrifugal 60 m3/h | шт / pcs | 2 |  | МС.26.06.19.0262
3315
3316
3317 | Питательный насос № 1 БТП Feeder-Booster Fuel Unit feed pump No 1 | IMO pumps, screw pump, ACG045N7_NTBP | шт. / pcs | 1 |  | МС.26.06.19.0262
3318 | Бустерный насос № 3,4 БТП Feeder-Booster Fuel Unit booster pump No 3,4 | IMO pumps,, screw pump, ACG045K7_NTBP | шт. / pcs | 2 |  | МС.26.06.19.0262
3319 | Цирк насос горячей пресной воды №1 Domestic hot water circ pump No1 | Azcue Pumps, CP25/160, centrifugal | шт. / pcs | 1 |  | МС.26.06.19.0262
3320 | Насос гидрофора № 2 FW Hydrophore pump No 2 | Azcue Pumps, BR71/20, centrifugal | шт. / pcs | 1 |  | МС.26.06.19.0262
3321 | Циркуляц. насос системы отопления №2 Heating syst circulation pump | KSB SE & Co, ETB 100-080-250 Centrifugal = 90 m3/h | шт. / pcs | 1 |  | МС.26.06.19.0262
3322 | Топливный насос комб. Котла №1 Combi Boiler fuel pump | KRACHT KFF 12RF 40/158-D15 = 10m3/h | шт. / pcs | 1 |  | МС.26.06.19.0262
3323 | Питательный насос комб. котла №1,2 Combi Boiler feed water pump | GRUNDFOS CR10-12EK-FJ-A-E-HQQE Centrifugal Q = 12,1 m3/h | шт / pcs | 2 |  | МС.26.06.19.0262
3324 | Питательный насос теплого ящика Hot well feed water pump | GRUNDFOS CR5-12-FGJ-A-E-HQQE Centrifugal Q = 6,9 m3/h | шт / pcs | 1 |  | МС.26.06.19.0262
3325 | Масляный насос тормозов лебедок Winch brake hydr pump | Parker RV 300/144/105 | шт. / pcs | 1 |  | МС.26.06.19.0262
3326 | Насос гидравлики палубных механизмов №2 Deck machinery hydr pump | Parker PV180-LS The pump to be replaced with new one. Dismantled (old) pump to be overhauled and tested in SY workshop and then to be delivered onboard. новый насос по заявке - установить. Старый в ремонт. | шт. / pcs | 1 |  | МС.26.06.19.0262 При работе насоса греется масло.
3327 | Насос гидравлики шиберов бункера и баксел. Fish receiving tank hydr system pump | Parker PV180-CP Pump to be fitted - 1 pc.; Pump to be overhauled - 1 pc. | шт. / pcs | 2 |  | 1 насос в ремонт, 1 установка
3328 | Вакуумный насос №1 Sewage Treatment vacuum pump | Jets Edge M01 | шт. / pcs | 1 |  | МС.26.06.19.0262
3329 | Реф.установка | Refrigeration Plant \ pumps
3330 | Насос DeSupHeat Суперохладитель №1 МО Desuperheater pump No1 | ALLWEILER GmbH, Centrifugal, NB 65- 200U3.40 DW133 Q=80 m3/ч | шт. / pcs | 1 |  | МС.26.06.22.0269
3331 | Н-с охл-я "Chiller Glycol" № 2 Реф Отд Glycol Chiller cooling pump No2 Ref room | ALLWEILER GmbH Центробежный, NB 40- 250U3.30 DW135 Q=15 m3/ч | шт. / pcs | 1 |  | МС.26.06.22.0269
3332 | Насос ЗВ охл-я СКВ № 1, Помещение НПУ AHU SW cooling pump No 1 | ALLWEILER GmbH Центробежный, NB 100- 250U3.40 DW133 Q=159,8 m3/ч | шт. / pcs | 1 |  | МС.26.06.22.0269
3333 | Н-с охл-я Провизионная ХУ №2, НПУ Provision Ref Plant cooling pump No 2 | ALLWEILER GmbH Центробежный, NB 40- 250U3.30 DW133 Q=9 m3/ч | шт. / pcs | 1 |  | МС.26.06.22.0269
3334 | Насос охлаждения RFW № 1 Реф.Отд. RFW Processing Transfer Pump №1 | ALLWEILER GmbH Центробежный, NB 50- 200U3.40 DW133 Q=30 m3/ч | шт. / pcs | 1 |  | МС.26.06.22.0269
3335 | Насос охл-я конденcаторов №1 ПХУ МО Ref Unit condensers' cooling pump No1 | ALLWEILER GmbH Центробежный, NB 150-200U3.40 DW133 , Q=450 m3/ч | шт. / pcs | 1 |  | МС.26.06.22.0269
3336 | Цирк Насос СО2 № 1. МКО CO2 circulation pump № 1 | Hermetic- pumpen GmbH Горизонтальный, герметичный спиральный насос, Type: CNF 50- 200 Q= 60 m3/ч | шт. / pcs | 1 |  | МС.26.06.22.0269
3337
3400 | Компрессоры воздушные | Air compressors
3401 | Компрессор пускового воздуха Sperre XA090 Starting air compressor | Разобрать, проверить состояние клапана низкого и высокого давления, при наличии отложений клапан (ы) необходимо заменить. Демонтаж / Монтаж поршней ВД и НД. Замена изношенных деталей. Замена сопутствующих прокладок и РТИ. Сборка, предъявить в работе. Disassemble, check the condition of low and high pressure valve, in case of deposits replace the valve(s). Replace relevant gaskets and fabricated rubber goods. Re-Assemble, check in operation. | шт / pcs | 2 | spares - Owner's supply | Капельная течь масла из воздушного фильтра компрессора и продувочной трубки. Износ поршневых колец, поршня или втулки компрессора.
3402 | Компрессор рабочего воздуха Atlas Copco GA22FF № 1, 2 Working air compressor | Разобрать, очистить, проверить состояние. Заменить дефектные детали. Замена сопутствующих прокладок и РТИ. Сборка. Предъявить в работе. Dismantle, clean and check condition. Replace relevant gaskets and fabricated rubber goods. Re-Assemble. Check in operation. | шт / pcs | 2 | spares - Owner's supply | МС.26.06.21.0267
3500 | Сепараторы масла и топлива | Lub oil and Fuel oil purifiers
3501 |  | Произвести разборку и очистку. Выполнить дефектовку. Заменить все прокладки и РТИ. Замена подшипников. Сборка. Предъявить в работе. Disassemble and clean. To inspect and replace worn parts depend on findings. Replace all gaskets and seal. Replace bearings. Reassemble. Check in operation.
3502 | Сепаратор масла ГД ALFA-LAVAL P626 №2 ME lub oil purifier ALFA-LAVAL P626 №2 | Ditto | шт / pcs | 1 |  | МС.26.01.31.0052
3503 | Сепаратор ТТ № 1 ALFA-LAVAL S-927 Heavy fuel oil purifier No. 1 | Ditto | шт / pcs | 1 |  | МС.26.01.31.0053
3504 | Сепаратор ТТ № 2 ALFA-LAVAL S-927 Heavy fuel oil purifier No. 2 | Ditto | шт / pcs | 1 |  | МС.26.01.31.0053
3600 | Палубные механизмы | Deck machinery
3601 | Лебедка джильсона (левый борт) Gilson winch Port | Демонтаж электродвигателя, разборка редуктора, проверка на износ деталей. Произвести ремонт \ замену изношенных узлов. the winch to be removed, delivered to workshop and disassembled; the gear to be inspected; worn parts to be repaired \ replaced; then the winch to be reassembled, delivered onboard and refitted. | шт / pcs | 1 |  | При работе создает посторонний звук (треск и вой)