## 7000
| Дата: 2026- | БМРТ "МЕХАНИК СИЗОВ"
РЕМОНТНАЯ ВЕДОМОСТЬ
№пп | Объём ремонта, его характеристика и состав ремонтных работ |  | Объём работ |  | Материал | Примечание / Комментарии Заявки № Requisiton List No
| Механизм, оборудование, ТТД | Категория ремонта / Описание объёма ремонта | Ед.изм. | Кол-во
1. | 2. | 3. | 4. | 5. | 6. | 7.
7000 | Электрочасть | Electricals
7100 | Генераторы | Alternators
7101 | ВГ приводной подшипник Shaft generator, drive side bearing | Диагностика., замена уплотнения Bearing seal to be replaced with new one and tested in operation | шт / pcs | 1 | Owner's supply МС26.06.23.0271 | увеличился нагрев, систиматическая утечка масла через уплотнение, потемнение масла.
7200 | Силовые агрегаты | Electric motors
7201 | Только ревизия электромагнитного тормоза. Без разборки ЭД. * Magnet brake inspection jnly repairs. No motor disnanling required. | Произвести отключение тормозной катушки, демонтировать крышку тормоза, произвести дефектовку тормозного диска, при необходимости заменить на новый. Произвести дефектовку подвижного сердечника. При необходимости проточить или заменить. Продуть тормозное устройство сжатым воздухом, промыть моющей жидкостью, установить тормозной диск, отрегулировать зазор, собрать, подключить. Предъявить в работе л/с. *Disconnect braking coil, dismantle brake cover, inspect the brake disc, if required replace with a new one. Inspect movable core. If required to machine / replace. Blow the braking device with compressed air, flush with washing fluid, install brake disc, adjust clearance, reassemble, connect. check in operation in witness of ship staff.
7202 | Электродвигатель грузовой лебедки (кормовые / носовые стрелы) * Cargo derricks winch el-motor (aft / fore ) | KONCAR 7ABZKAE 250M-4TAG, 690V 60 Hz 63 kW as descibed in 7201 | шт / pcs | 4 | onboard, owner's supply
7203
7204
7205
7206
7207
7208 | Средний ремонт Э/Д с заменой подшипников * the repair of el-motor with replacement of bearings | Произвести средний ремонт электродвигателя с заменой подшипников в объеме ТО-2. = ЭД отключить, Демонтировать со штатных мест, Доставить в цех, разобрать, дефектовать. По результату дефектовки произвести ремонт с заменой подшипников и всех уплотнительных соединений, манжет. Собрать ЭД, доставить на судно, установить, подключить. Сдать в работе л/с. * To carry out the repair of el-motor with replacement of bearings. Disconnect motor, dismantle, deliver to the workshop, disassemble, inspect for possible defects. Depend on findings to rebuild and machine the bearing seats, replace the bearings, replace all seals and gaskets. Dealiver onboard after reassembling, refit, connect and check in operation in witness of shipstaff.
Машинно-Котельное отделение
7209 | ЭД Насос БТП бустерный № 3,4 *El. motor of Fuel unit No.1, booster | Hoyer, HMA3 132S2-2, Δ400/690V 60 Hz, 7.5 kW | шт / pcs | 1 | DE 6308-ZZ/C3 NDE 6308-ZZ/C3
7210 | ЭД Насос БТП питательный № 1 *El. motor of Fuel unit No. 2, feeder | Hoyer, HMA3 112M-4, Δ400/690V 60 Hz, 4.0 kW | шт / pcs | 1 | DE 6306-ZZ/C3 NDE 6306-ZZ/C3
7211 | ЭД Насосы НР ОУ обратного осмоса №1,2 * El. motors of reverse osmosis Fresh Water Maker No. 1, 2 НР pump | Hoyer, HMC2 225M-6, Δ440 60 Hz, 35 kW | шт / pcs | 2 | DE 6313 NDE 6312
7212 | ЭД Насосы i Save ОУ обратного осмоса № 1,2 * El. motors of reverse osmosis Fresh Water Maker No. 1, 2 I-Save pump | Hoyer, HMA3 132S-4, Δ400/Y 690 V 50 Hz, 5.5 kW | шт / pcs | 2 | DE 6308 ZZ/C3 NDE 6308 ZZ/C3
7213 | ЭД Н-са охл-я конденсата №2 (Котел комб.) *Condensate cooling pump No.1 E/M (comb. bolier) | Hoyer, MS 132S-4, Δ400/690V 60Hz, 6.4 kW | шт / pcs | 1 | DE 6308-ZZ/C3 NDE 6308-ZZ/C3
7214 | ЭД насоса гидравлики палубы № 1, 2, 3 * E/M of Deck Eq hydr power pack No 1 | Nordic T1CR 250M2-4 B5 690V 94kW 1760rpm | шт / pcs | 1
7215 | ЭД Насос охлаждения гидравлики №1 * El. motor of hydraulics cooling pump No.1 | Hoyer, HMA2 132M1-4, D 690V 60 Hz, 8.75 kW | шт / pcs | 1 | DE 6308-ZZ/C3 NDE 6308-ZZ/C3
7216 | ЭД Насос циркуляции термомасла №1 * El. motor of thermal oil circulation pump No.1 | HOYER, HMA2 132S2-2, D 440V 60 Hz, 8.75 kW | шт / pcs | 1 | DE 6308-ZZ/C3 NDE 6308-ZZ/C3
7217 | ЭД насоса обмыва поддонов №2 * E/M of tray washing pump No 2 | Hoyer, HMA2 132M1-4, D 690V 60 Hz, 8.75 kW | шт / pcs | 1 | DE 6308-ZZ/C3 NDE 6308-ZZ/C3
7218 | ЭД насоса циркуляции горячей пресной воды * E/M of domestic hot water circulation pump | WEG W22 440V 0.42kW 1640rpm | шт / pcs | 1
7219 | ЭД Сепаратор масла №1,2 ГД * El. motor of ME Lub oil purifier No.1, 2 | ABB, M3AA132SB 2, Δ440V 60 Hz, 5.5 kW | шт / pcs | 2 | DE 6308-2Z/C3 NDE 6208-2Z/C3
7220 | ЭД Сепаратор ТТ №1,2 ГД * El. motor HFO purifier No.1, 2 | ABB, M3AA132SB 2, Δ440V 60 Hz, 5.5 kW | шт / pcs | 2 | DE 6308-2Z/C3 NDE 6208-2Z/C3
7221 | ЭД компрессора рабочего воздуха № 1, * Working air compressor el. motor No.1 | Siemens, 1AV3166A, 690V, 60 Hz, 22 kW | шт / pcs | 1 | DE 6309-ZC5 NDE 6209-ZC5
7222 | ЭД Привод форсунки комб. котла * E/M of combi boiler burner | HMA2 112M1-2 690V 50 Hz4,0кВт 2910об.мин | шт / pcs | 1 | DE 6306-ZZ/C3 NDE 6306-ZZ/C3
7223 | ЭД Пожарный насос № 1, 2 * El/motor of Fire Pump No 1, 2 | Hoyer. Тип: HMC2 200L-4 690V, 35kW,1769rpm | шт / pcs | 1 | 6312ZZ/C3
7224 | ЭД дистиллятного насоса ваакумной ОУ / * FWG Distillate pump E/M | WEG W22 Premium,3 ph AC 80-2 Y690V 60 Hz 1.32kW 3000rpm | шт / pcs | 1
7225 | ЭД насоса ЗВ ваакумной ОУ FWG SW pump E/M | CNL 65-65/180 Y 690V 60 Hz, 18 kW | шт / pcs | 1 | DE 6309-C3 NDE 6209-C3
7226 | Э/Д вентилятора комбинированного котла * El/motor of Combi Boiler Fan | SIEMENS. Тип: 1AV216A 600V,19.9kW,3560rpm Демонтаж с импеллером, балансировка. To be dismanеled and balanced with Fan impeller | шт / pcs | 1 | bearing: 6209-2ZC3
7227 | Э/Д н-са гидрофора бытовой воды №2 * El/motor of Domestic FW hydrophore pump | 200L-04 08FEV21 690V,30kW,1775rpm | шт / pcs | 1 | 6312ZZC3 / 6212ZZC3
7228 | ЭД н-са циркуляции масла станции палубной гидр. * El/motor of Deck Eq Hydr Circulation Pump | Siemens, 1AV3105B, 440V, 60 Hz, 3 kW;1760 об/мин | шт / pcs | 1 | DE 6206-2ZC3 NE 6206-2ZC3
7229 | Э/Д н-са подачи ЗВ в рыб.цех №4 (Баадер) * El/motor of Baader Eq SW supply pump No 4 | Hoyer. Тип: HMC2 200L1-4 690V,43kW,1760rpm | шт / pcs | 1 | 6312ZZ/C3
7230 | ЭД насоса №2 охл-я НТК ГД * El/motor of ME LT FW Cooling pump No 2 | Hoyer. Тип:HMC 200L1-4; 690V, 35kW, 1760rpm | шт / pcs | 1 | bearing: 6312-ZZC3- 2шт + leapseal
7231 | ЭД насоса охлаждения ЗВ№2 ГД * El/motor of ME SW Cooling system pump No 2 | Hoyer Тип: HMС2 225S-4 690V 43kW 1770rpm | шт / pcs | 1 | DE6313ZZ C3 NDE6312ZZC3
7232 | ЭД н-са подачи забортной воды в рыб.цех №1 * El/motor of Baader Eq SW supply pump No 1 | Hoyer. HMC2 280S-4 690V,60Hz,87kW,1789rpm | шт / pcs | 1 | DE6317/C3 NDE6314/C3
7233 | ЭД насоса перекачки технической пресной воды * El/motor of Tech FW transfer pump | Тип:160М-02 690V,18kW,3530rpm | шт / pcs | 1 | 6309/С3 6209/С3
7234 | ЭД Масляного насоса сервосистемы ВРШ №1 * El/motor of CPP Hydr pump No 1 | Hoyer. HMC2 225M-4 440V,60Hz,52kW,1775rpm | шт / pcs | 1 | DE6313-ZZ/C3 NDE 6312-ZZ/C3
7235 | ЭД Сепаратор ДТ №2 ГД * El/motor of ME DO Purifier No 2 | ABB, M3AA132SB 2, Δ440V 60 Hz, 5.5 kW | шт / pcs | 1 | DE 6308-2Z/C3 NDE 6208-2Z/C3
7236
7237
7238 | Реф. отделение
7239 | ЭД насоса DeSupHeat Суперохладитель №1 * Desuperheater pump No2 E/M | Hoyer. Тип:HMA2 132S-4 575V 5,4k 1750rpm | шт / pcs | 1 | DE 6308-ZZ/C3 NDE 6308-ZZ/C3
7240 | ЭД насоса охлаждения Пров. ХУ №2 * Provision Ref Plant cooling pump No 2 E/M | Hoyer. Тип:HMA2 100L1-4; 690V 2.55kW 1740rpm | шт / pcs | 1 | DE 6206-ZZ/C3 NDE 6206-ZZ/C3
7241 | ЭД н-са №1 ЗВ охл-я СКВ * AHU SW cooling pump No 2 E/M | Hoyer. HMC2 160L-4 Δ 690V, 60 Hz 17.4kW 1770rpm | шт / pcs | 1 | DE 6309-ZZ/C3 NE 6309-ZZ/C3
7242 | ЭД н-cа охл-я RFW из танка 58 в танк 58 через чиллер №2 *E\M of RFW Processing Transfer Pump №2 | Hoyer. HMA2 100L2-4 Δ575V 60 Hz 3.5 kW 1770rpm | шт / pcs | 1 | DE 6206-ZZ/C3 NDE 6206-ZZ/C3
7243 | ЭД насоса гликоля №,2 охл сурими РЦ *E/M of Glycol Chiller cooling pump No 2 | Hoyer. HMA2 100L2-4 Δ575V 60 Hz 3.5 kW 1770rpm | шт / pcs | 1 | DE 6206-ZZ/C3 NDE 6206-ZZ/C3
7244 | ЭД КМ № 3, 4 *E\M of Ref compressor КМ № 3,4 | Hoyer HMC2 355L1 366kW 575 V 60Hz Произвести усиление носовой фундаментной части электродвигателей. Приварить опорные пятки под лапы. | шт / pcs | 2 | DE 6319C3 NDE 6319М/C3 VL0241
7245 | ЭД н-са хладогента СО2 № 1 *E\M of CO2 refrigerant pump СNF 50-200 | Hermetic- pumpen GmbH Горизонтальный, герметичный спиральный насос, Type: CNF 50- 200 Q= 60 m3/ч 400V/690V; Pmax: 8.5-15.7kW 50Hz | шт / pcs | 1 | по дефектовке | единый агрегат
7246 | ЭД н-са охл-я конденсаторов №1 ПХУ МО *E\M of ref unit condenser pump | HOYER HMC2 200L1-4 575V; 60Hz; 1765r.p.m.; 54A; 43kW | шт / pcs | 1 | D.E. 6312 N.D.E. 6312
7252 | Капитальный ремонт электродвигателей Major repairs to electric motors | Произвести капитальный ремонт электродвигателей: Электродвигатель демонтировать и доставить с судна в цех. Разобрать, произвести перемотку статора согласно схеме. Обмотку статора покрыть эмалью. Заменить подшипники. Произвести ревизию посадочных мест подшипников. При необходимости произвести напыление и проточку. Эл.двигатель собрать, проверить на стенде, произвести замер сопротивления изоляции, предоставить экипажу акт замеров. Доставить на судно, установить, проверить в работе с преьявлением экипажу. Э\Д вентиляторов демонтировать вместе с импеллерами и тормозами; Для импеллеров: демонтаж\монтаж, балансировка. Для тормозов: демонтаж\монтаж, разборка сборка, восстановление рабочей поверхности фрикционного диска.
7253 | ЭД переносного масляного насоса Portable LO transfer pump motor | YE3-100L1-4 440V 4,78A 60 Hz 2,2kW 1420rpm | шт / pcs | 1
7254 | ЭД вентилятора FANCOIL Fancoil vent fan motor | KELVION FN045-VDI.4F.V7P1 Δ/Ү 600V 1/0,5A 60 Hz 1,8 kW 1460/840rpm | шт / pcs | 2
7255 | ЭД вентилятора Fan motor | EBMPAPST A2E250-AP06-05 230V 0,7A 60 Hz 160W 2325rpm | шт / pcs | 2
7264 | Major repairs to electric motors | Motors to be disconnected; Megger test to be carry out. Cables terminal to be properly covered with insulation tape. Motors to be delivered to workshop and disassembled. To clean all parts; to inspect for defects and report to ship staff and superintendent. For motor re-winding, the windings of stator and rotor to be cleaned with fast drying electrical cleaner and coated with an approved varnish. Motor to be baked in proper oven for complete cured of varnish without any damage. Renew bearings with SY supply. Take insulation reading (megger test) after overhaul/repair and submit to ship staff superintendent. Motors after overhaul with low megger readings will not be acceptable and have to be redone at shipyard expense. Motors to be reassembled and tested in workshop for one hour, stator and motor bearing temperature to be measured and recorded during this test. Test to be carried out in witness of the ship staff. If dynamic balance is required, motors must be balanced with impeller or wheels. Dynamic balance to be witnessed by owner's rep. Repaint motor externals and re-install motors and /or associated impeller fans, wheels onboard. Proper functioning test to be carried out for one hour in witness ship's staff; stator temperature and bearing temperatures are to be recorded; statements to be submitted.
7265 | Impeller fans \ wheels | !!! Any motors with impeller fans or wheels attached to be removed as a complete set to workshop. Balancing of impeller to be carried out.
7266 |  |  | шт / pcs
7274 | ГРЩ, РЩ | Main Switch Board, Switchboards
7275 | ГРЩ, АРЩ Main Switch Board & Emerg Switch Board | профилактика: чистка, обтяжка контактов динаметр. ключём. To Clean (DRY) and to re-tighten all connection with torque wrench KN/m-? | секций/ section | 31 |  | очистка сухая
7276 | главные шины тралового комплекса Fishing Eqquipment Distribution Board | профилактика: чистка, обтяжка контактов динаметр. ключём. To Clean (DRY) and to re-tighten all connection with torque wrench KN/m-? | секций/ section | 21 |  | готовьте таблицу с моментами обтяжки
7277 | главные шины щитов РМУ Fish Meal Factory Distribution Board | профилактика: чистка, обтяжка контактов динаметр. ключём. To Clean (DRY) and to re-tighten all connection with torque wrench KN/m-? | секций/ section | 7
7278 | Пуско-регулирующее оборудование | Frequency convertors, UPS units, Air Circuit Breakers, Etc.
7279
7280
7281
7289
7290 | Прочее | Other
7291 | Электроподогреватель пресной воды ВДГ1 60Гц, 440в, 15кВт AE No1 Fresh water Heater | 1.Произвести демонтаж неисправного ТЭНа. 2.Изготовить по образцу нагревательный элемент 3.Установить; подключить предьявить в работе Л/С To dismantle the damaged heating element; to manufacture the new one as per sample, to fit and check in operation. 1 Heating block / 3 heating elements | pc. | 1 | details after dismounling as per sample | тип и форма блок-тэна неизвестна. Изготовление по оброзцу при демонтаже
7292 | Эл/подогреватель водяного отопления 400 кВт Type: IH-DN250PN16-1550DI 3x690V 334,7A 4x(100kW/83,7A) Domestic Water Heating system - El/Heater | 1.Произвести демонтаж неисправного ТЭНа. 2.Изготовить по образцу нагревательный элемент 3.Установить; подключить предьявить в работе Л/С To dismantle the damaged heating element; to manufacture the new one as per sample, to fit and check in operation. | pc. | 1 | details after dismounling as per sample | тип и форма тэнов неизвестна. Изготовление по оброзцу при демонтаже
7293 | Нагревательный элемент системы центрального кондиционирования АС-1 Air Handling Unit El/Heater | Изготовить по образцу нагревательный элемент. to manufacture the new heating element as per sample and to deliver onboard. | pc. | 12 |  | ТЭН - мощность?
7294 | Стеклоочистители ходового мостика BOHAMET 515.1-508 & 515.1-506 Bridge window wiper | 1.Произвести дефектовку приводного узла, заменить неисправные элементы. 2.Предъявить в работе л/с To inspect the wiping driver. To replace the damaged parts? to check in operation | pc. | 2 | сколько клапанов DN?? PN?? Это нужно в ведомость по арматуре включить: замена клапанов, а не ремонт; нужны СЗЧ! | в наличии 2 тэна. Происходит переодическое подклинивание движения щёток. В рейсе ремонт небезопасен, рядом леера. Также необходима проверка клапанов подачи воды на стёкла, в некоторых местах вода неперекрывается клапаном и продолжает поступать: необходим демонтаж клапанов и их проверка на герметичное закрывание.
7295 | БТП подогреватели- тип ЕН40 L:1500 3x690 141kW Feed-Booster Fuel Unit heater | произвести проверку чистку подогревателей, вышедшие из строя элементы заменить. изготовить дополнительные по оброзцу. Предъявить в работе экипажу The Heater to be dismantled, delivered to workshop, chemically cleaned and then inspected. Damaged heating elements to be replaced. Then to return onboard, refit and check in operation. to be manufactured as per sample; consist of 5 steps: 6.1kW/12.3kW/24.5kW/42.9kW/52.2kW | pc. | 2 |  | Изготовление по образцу. Состоит из 5 ступеней: 6.1kW/12.3kW/24.5kW/42.9kW/52.2kW
7296 | подогреватели топлива сепараторов ТТ Alfa laval тип: EHM100KW Fuel Oil purifier El\heater | произвести проверку чистку подогревателей, вышедшие из строя элементы заменить. Предъявить в работе экипажу The Heater to be dismantled, delivered to workshop; Temperature sensor to be removed; then the heater to be chemically cleaned and then inspected in witness of ship staff. Damaged heating elements to be replaced. Then to return onboard, refit and check in operation. | pc. | 2 |  | произвести профилактику с разборкой. При разборке обратить внимание на демонтаж стакана под датчик температуры - предварительно выкрутить. Качество промывки предъявлять экипажу в разобранном виде.
7297 | подогреватели масла сепараторов ГД Alfa laval тип: EHM50KW Lub Oil purifier El\heater | произвести проверку чистку подогревателей, вышедшие из строя элементы заменить. Предъявить в работе экипажу The Heater to be dismantled, delivered to workshop; Temperature sensor to be removed; then the heater to be chemically cleaned and then inspected in witness of ship staff. Damaged heating elements to be replaced. Then to return onboard, refit and check in operation. | pc. | 2 |  | необходимо заменить стаканы для датчиков температуры, изготовить по оброзцу, сломанные в прошлом МРТО ремонтниками при разборке. Тэны в наличии есть.